## KH
Medtronic China Orthopedics 美敦力中国骨科 |  |  |  |  | Equipment Ledger 设备台账 | [6 empty] | PP-060.03 Rev版本: A Page页码 1 of 1
No. 序号 | Equipment ID 设备编号 | Equipment Name 设备名称 | Model & Specification 型号规格 | Manufacturer 制造厂家 | Serial Number 出厂编号 | Using Date 投产年月 | Total capacity (KW) 设备总容量(KW) | Weight(tons) 设备重量(吨) | Equipment Category 设备类别 | Equipment Original value 设备原值(万元) | Equipment Status 设备状态 | Warranty Period 质保期 | Installation Location 安装地点 | Operating Parameters 运行参数 | Remarks 备注
1 | 50 | 台式钻床 | Z4116B | 常州台钻厂 | 35759 | 1998 | 0.55 | 0.2 | B类 | 0.25 | 运行中 | N/A | KH一楼北 | ∮16mm
2 | 55 | 干燥箱 | SX2-10-12.400*250*160 | 上海实验电炉厂 | 58 | 1996.12 | 10 | 0.4 | B类 | 0.49 | 运行中 | N/A | KH一楼北 | 400x250x160 max1200°
3 | 86 | 抛光机 | 2M4150-500 | 江苏如东机床厂 | 无 | 2000.12 | 5.5 | 0.62 | B类 | 0.9 | 运行中 | N/A | KH一楼北 | 主轴长度1200.抛光轮最大直径500mm, 主轴转速2200
4 | 99 | 方柱立式钻床 | Z5125A-25 | 常州机床厂 | 1023 | 2001.7 | 2.2 | 0.96 | B类 | 2.5 | 运行中 | N/A | KH二楼器械单元 | 最大钻孔直径25mm
5 | 119 | 台式钻床 | Z4116B | 常州台钻厂 | 33181 | 2002.1 | 0.55 | 0.3 | B类 | 0.25 | 运行中 | N/A | KH二楼器械单元 | ∮16mm
6 | 121 | 研磨机 | XMW36 | 无锡精工光饰材料厂 | 415 | 2002.7 | 2.2 | 1 | B类 | 0.65 | 运行中 | N/A | KH一楼北 | 容量36 滚筒数量4 尺寸170x316
7 | 129 | 普铣 | X6325 | 南通机床厂 | 28551 |  |  |  | B类 |  | 运行中 | N/A | 5206
8 | 171 | 普车 |  |  |  |  | 4.5 |  | B类 |  | 运行中 | N/A | 5206
9 | 173 | 抛光机 |  | 富伟 |  |  |  |  | B类 |  | 运行中 | N/A | KH一楼北
10 | 174 | 抛光机 | 2MX4150-500 | 江苏如东富康机床厂 | 04--'065 | 2004.9 | 4 | 0.62 | B类 | 0.98 | 运行中 | N/A | KH一楼北 | 主轴长度1200.抛光轮最大直径500mm, 主轴转速2200
11 | 182 | 压力机 | J23-10B | 徐州锻压设备厂 | 740059 | 2004.11 | 1.1 | 0.6 | B类 | 0.83 | 运行中 | N/A | KH一楼东南 | 公称压力100 最大封闭高度180mm
12 | 189 | 干燥箱 | HN1013As-750*600*500 | 南通沪南科学仪器公司 | 4888 | 2005.4 | 4.8 | 0.3 | B类 | 0.66 | 运行中 | N/A | KH一楼北 | 工作仓尺寸750x600x500最高 300±1度
13 | 198 | 数控铣床 | JSK--30-300*1370 | 南通精晟机床厂 | 25026 | 2005.7 | 3 | 1.8 | B类 | 7.5 | 运行中 | N/A | KH一楼北 | 工作台尺寸300x1370
14 | 199 | 数控铣床 | JSK--30-300*1370 | 南通精晟机床厂 | 35008 | 2005.7 | 3 | 1.8 | B类 | 7.5 | 运行中 | N/A | KH一楼北 | 工作台尺寸300x1370
15 | 200 | 台式铣钻床 | ZX7045 | 杭州西湖台钻有限公司 | 505003 | 2005.7 | 0.75 | 0.1 | B类 | 0.915 | 运行中 | N/A | KH二楼器械单元 | 最大钻孔直径45mm 工作台行程550x200mm
16 | 218 | 焊机 | YE-300WP | 唐山松下产业机器公司 | 无 | 2005.9 | 20 | 0.193 | B类 | 3.13 | 运行中 | N/A | KH二楼器械单元 | 315A
17 | 227 | 平面磨床 | PSG-306AH | 杭州平野机械有限公司 | P0509306AH-36 | 2005.1 | 8.25 | 2.8 | B类 | 7.3 | 运行中 | N/A | KH一楼 | 工作台尺寸500x300
18 | 234 | 线切割机床 | FW2 | 北京阿奇夏米尔 | 035-005 | 2005.11 | 3 | 2.2 | B类 | 17.6 | 运行中 | N/A | KH一楼东南 | 工作台尺寸：800x500 坐标行程 X:500 Y:400 Z:250 最大工件尺寸800x500x300
19 | 235 | 纵切机床 | SR-20RII | STAR精密株式会社 | 1075 | 2005.12 | 7 | 2.2 | A类 | 91.2062 | 运行中 | N/A | KH一楼正西 | 最大加工直径20mm.主轴转速500-10000主轴最大移动205mm
20 | 242 | 普通车床 | C6132A1 | 广州机床厂 | JE0966 | 2005.11 | 3 | 1.3 | B类 | 3.9 | 运行中 | N/A | KH二楼器械单元 | 最大工件回转直径320mm, 最大工件长度750mm.
21 | 243 | 普通铣床 | 243 | 南通纵横国际 | 451627 | 2005.11 | 3 | 1.2 | B类 | 3.75 | 运行中 | N/A | KH二楼器械单元 | 工作台尺寸1120x250. 工作台最大行程： 纵向700mm. 横向300mm. 垂直400mm.
22 | 258 | 纵切机床 | SR-20RII | STAR精密株式会社 | 1152 | 2006.01 | 7 | 2.2 | A类 | 78.9209 | 运行中 | N/A | KH一楼正西 | 最大加工直径20mm.主轴转速500-10000主轴最大移动205mm
23 | 259 | 纵切机床 | SR-20RII | STAR精密株式会社 | 1151 | 2006.01 | 7 | 2.2 | A类 | 78.9209 | 运行中 | N/A | KH一楼正西 | 最大加工直径20mm.主轴转速500-10000主轴最大移动205mm
24 | 268 | 纵切机床 | SR-20RII | STAR精密株式会社 | 1179 | 2006.01 | 7 | 2.2 | A类 | 87.711 | 运行中 | N/A | KH一楼正西 | 最大加工直径20mm.主轴转速500-10000主轴最大移动205mm
25 | 269 | 纵切机床 | SR-20RII | STAR精密株式会社 | 1180 | 2006.01 | 7 | 2.2 | A类 | 87.711 | 运行中 | N/A | KH一楼正西 | 最大加工直径20mm.主轴转速500-10000主轴最大移动205mm
26 | 270 | 纵切机床 | SR-20RII | STAR精密株式会社 | 1181 | 2006.01 | 7 | 2.2 | A类 | 87.711 | 运行中 | N/A | KH一楼正西 | 最大加工直径20mm.主轴转速500-10000主轴最大移动205mm
27 | 276 | 普通铣床 | X6330A | 南通纵横国际 | 461038 | 2006.06 | 4 | 2 | B类 | 4.1 | 运行中 | N/A | KH一楼北 | 工作台尺寸1370x300.
28 | 277 | 纵切机床 | SR-20RII | STAR精密株式会社 | 1261 | 2006.03 | 7 | 2.2 | A类 | 87.4599 | 运行中 | N/A | KH一楼正西 | 最大加工直径20mm.主轴转速500-10000主轴最大移动205mm
29 | 278 | 纵切机床 | SR-20RII | STAR精密株式会社 | 1276 | 2006.03 | 7 | 2.2 | A类 | 87.4599 | 运行中 | N/A | KH一楼正西 | 最大加工直径20mm.主轴转速500-10000主轴最大移动205mm
30 | 280 | 纵切机床 | SR-20RII | STAR精密株式会社 | 1278 | 2006.03 | 7 | 2.2 | A类 | 87.4599 | 运行中 | N/A | KH一楼正西 | 最大加工直径20mm.主轴转速500-10000主轴最大移动205mm
31 | 281 | 工具磨床 | MG6025A | 武汉机床厂 | 200602 | 2006.03.15 | 1 | 1.2 | B类 | 9.85 | 运行中 | N/A | KH一楼 | 最大磨削直径250mm 最大磨 长度700mm 工作台纵向行程48,磨头横向行程250,磨头垂直行程250
32 | 286 | 抛光机 | ZMX4150B | 江苏如东县富伟机床厂 | 603014 | 2006.04 | 4 | 0.62 | B类 | 0.98 | 运行中 | N/A | KH一楼北 | 主轴长度1200.抛光轮最大直径500mm,主轴转速2200
33 | 290 | 普通车床 | C6132A1 | 广州机床厂 | JF0833 | 2006.05 | 4.625 | 1.3 | B类 | 3.8 | 运行中 | N/A | KH一楼东南 | 最大工件回转直径320mm, 最大工件长度750mm.
34 | 293 | 纵切机床 | SR-20RII | STAR精密株式会社 | 1378 | 2006.07 | 7 | 2.2 | A类 | 91.9548 | 运行中 | N/A | KH一楼正西 | 最大加工直径20mm.主轴转速500-10000主轴最大移动205mm
35 | 295 | 纵切机床 | SR-20RII | STAR精密株式会社 | 1526 | 2006.08 | 7 | 2.2 | A类 | 92.41 | 运行中 | N/A | KH一楼正西 | 最大加工直径20mm. 主轴转速500-10000
36 | 296 | 焊机 | ITG350AP | 广州巨电机电制造有限公司 | 110121185 | 2006.09 | 11 | 0.1 | B类 | 3.19 | 运行中 | N/A | KH二楼器械单元 | 水箱20升，最大焊接电流640A
37 | 311 | 清洗线 | QZ-5048-25B/02 | 众强超声科技 | 70301 | 2007.5 | 25 | 1 | B类 | 6.6 | 运行中 | N/A | KH一楼北 | 第一槽尺寸500x420x350 超声波功率1.2KW, 加热功率4KW.第二槽尺寸500x420x350 超声波功率1.2KW, 加热功率4KW
38 | 331 | 数控车床 | CAK3665NJ | 沈阳第一机床厂 | 0801145 |  |  |  | B类 |  | 运行中 | N/A | KH一楼正西
39 | 337 | 台钻 | Z512B | 杭州西湖台钻有限公司 | 1120344 |  |  |  | B类 |  | 运行中 | N/A | 5206
40 | 344 | 普通铣床 | X6325T | 南通科技投资 | 472154 | 2008.5 | 4.3 | 1 | B类 | 3.65 | 运行中 | N/A | KH一楼北 | 工作台尺寸1120x250. 工作台最大行程： 纵向700mm. 横向300mm. 垂直400mm.
41 | 345 | 压力机 | J23-6.3T | 沃得精机 | 8003 | 2008.5 | 1.2 | 0.4 | B类 | 0.65 | 运行中 | N/A | KH一楼北 | 200*310*45°
42 | 359 | 加工中心 | VF-3D | 美国哈斯自动化 | 1053725 | 2007.1 | 24.3 | 5.675 | A类 | 63 | 运行中 | N/A | KH一楼北 | 行程1016*508*635刀20把 主轴8100转台面承重1.36T
43 | 369 | 纵切机床 | SR-20JC | STAR精密株式会社 | 153 | 2008.11 | 6.05 | 2.2 | A类 | 73.5 | 运行中 | N/A | KH一楼正西 | 最大加工直径20mm.主轴转速500-10000主轴最大移动205mm
44 | 373 | 加工中心 | GX1000plus | 哈挺上海 | NVCA81C147 | 2008.11 | 25 | 5.5 | A类 | 54.6 | 运行中 | N/A | KH一楼中南 | MAX8200转,工作台1120*540,主轴移动145-685刀库24把
45 | 375 | 加工中心 | VF-3D | 美国哈斯自动化 | 1069262 | 2008.11 | 24.3 | 5.675 | A类 | 70.805 | 运行中 | N/A | KH一楼北 | 行程1016*508*635刀20把主轴8100转台面承重1.37T
46 | 381 | 加工中心 | MiNi Mill | 美国哈斯自动化 | 4001099 | 2009.3 | 5.6 | 1.542 | A类 | 18 | 运行中 | N/A | KH一楼中南 | 行程406*305*254,6000转
47 | 395 | 数控车床 | CAK3665nj | 沈阳第一机床厂 | A30901161 | 2009.9 | 6 | 1.8 | B类 | 7.1 | 运行中 | N/A | KH一楼东南 | 最大工件回转直径￠360mm 最大工件长度650mm
48 | 396 | 五轴磨床 | fast grind | 奥大利亚安卡 | 750013 | 2009.9 | 13 | 4.25 | A类 | 130 | 运行中 | N/A | KH一楼南 | 435*457*275*310°*360°刀具直径220砂轮202主轴1万转
49 | 410 | 纵切机床 | XD20M | 韩国韩华机械株式会社 | XD-20-BF-1162 | 2010.5 | 10.05 | 3.3 | A类 | 9美元 | 运行中 | N/A | KH一楼东南 | 最大加工直径20mm.主轴转速200-10000主轴最大移动250mm
50 | 411 | 纵切机床 | XD20M | 韩国韩华机械株式会社 | XD-20-BF-1163 | 2010.5 | 10.05 | 3.3 | A类 | 9美元 | 运行中 | N/A | KH一楼东南 | 最大加工直径20mm.主轴转速200-10000主轴最大移动250mm
51 | 414 | 数控车床 | CAK3665ni | 沈阳第一机床厂 | A31001566 | 2010.5.11 | 6 | 1.8 | B类 | 7.35 | 运行中 | N/A | 研发楼一楼 | 最大工件回转直径￠360mm 最大工件长度650mm
52 | 415 | 加工中心 | GX1000plus | 哈挺上海 | NVCB0DC309 | 2010.5 | 20 | 5.5 | A类 | 57 | 运行中 | N/A | KH一楼东南 | MAX8200转,工作台1120*540,主轴移动145-685刀库24把
53 | 417 | 加工中心 | GX1000plus | 哈挺上海 | NVCB0EC331 | 2010.6 | 20 | 5.5 | A类 | 57 | 运行中 | N/A | KH一楼东南 | MAX8200转,工作台1120*540,主轴移动145-685刀库24把
54 | 420 | 数控车床 | CAK3665nzi | 沈阳第一机床厂 | A31002362 | 2010.6.18 | 6 | 1.8 | B类 | 7.4 | 运行中 | N/A | KH一楼北 | 最大工件回转直径￠360mm 最大工件长度650mm
55 | 428 | 激光焊接机 | WF300 | 大族激光有限公司 | HYF321006107 | 2010.8.12 | 16 | 0.5 | B类 | 20.28 | 运行中 | N/A | KH二楼器械单元 | 最大输出功率300w，激光频率1-200Hz光线芯径0.6mm
56 | 429 | 外圆磨床 | MA1420A-200*500 | 上海第三机床厂 | 8202 | 2010.9 | 8 | 2.1 | B类 | 6.55 | 运行中 | N/A | KH一楼 | 最大磨削直径200mm 最大磨削长度500mm 磨削孔径13-80
57 | 430-1 | 加工中心 | VF1 | 美国哈斯自动化 | 1079464 | 2010.11 | 14 | 3.22 | A类 | 34 | 运行中 | N/A | KH一楼西北 | 行程508*406*508刀20把主轴7500转台面承重1.36T
58 | 431 | 加工中心 | GX1000plus | 哈挺上海 | NVCB0JC433 | 2010.11 | 25 | 5.1 | A类 | 57 | 运行中 | N/A | KH一楼东南 | MAX8200转,工作台1120*540,主轴移动145-685刀库24把
59 | 432 | 加工中心 | GX1000plus | 哈挺上海 | NVCB0JC434 | 2010.11 | 25 | 5.1 | A类 | 57 | 运行中 | N/A | KH一楼东南 | MAX8200转,工作台1120*540,主轴移动145-685刀库24把
60 | 437 | 数控车床 | CAK3665nzi | 沈阳第一机床厂 | A31003949 | 2010.11 | 6 | 1.8 | B类 | 7.4 | 运行中 | N/A | KH一楼东南 | 最大工件回转直径￠360mm 最大工件长度650mm
61 | 440 | 加工中心 | VF2 | 美国哈斯自动化 | 1076496 | 2010.11 | 14 | 3.22 | A类 | 80.5 | 运行中 | N/A | KH一楼北 | 行程508*406*508刀20把主轴7500转台面承重1.36T
62 | 441 | 加工中心 | GX1000plus | 哈挺上海 | NVCB0KC457 | 2010.12 | 25 | 5.1 | A类 | 57 | 运行中 | N/A | KH一楼东南 | MAX8200转,工作台1120*540,主轴移动145-685刀库24把
63 | 442 | 加工中心 | GX1000plus | 哈挺上海 | NVCB0KC458 | 2010.12 | 25 | 5.1 | A类 | 57 | 运行中 | N/A | KH一楼东南 | MAX8200转,工作台1120*540,主轴移动145-685刀库24把
64 | 443 | 加工中心 | GX1000plus | 哈挺上海 | NVCB0KC459 | 2010.12 | 25 | 5.1 | A类 | 57 | 运行中 | N/A | KH一楼中南 | MAX8200转,工作台1120*540,主轴移动145-685刀库24把
65 | 444 | 加工中心 | VF2 | 美国哈斯自动化 | 1079515 | 2010.11 | 14 | 3.22 | A类 | 54 | 运行中 | N/A | KH一楼北 | 行程508*406*508刀20把主轴7500转台面承重1.36T
66 | 445 | 加工中心 | DMU60monoblock | DMG | 1158 001069 3 | 2010.11 | 40 | 6.8 | A类 | 122 | 运行中 | N/A | KH一楼中北 | 行程630*560*56024把刀台面承重500kg主轴18000转
67 | 447 | 油压机 | Y41-10T | 无锡市江益液压机械成套有限公司 | 20101223 | 2010.12.23 | 4 | 0.9 | B类 | 2.4 | 运行中 | N/A | KH一楼北 | 工作台420*450 最大压力10吨
68 | 461 | 加工中心 | GX1000plus | 哈挺上海 | NVCB0KC498 | 2011.1 | 25 | 5.1 | A类 | 57 | 运行中 | N/A | KH一楼中南 | MAX8200转,工作台1120*540,主轴移动145-685刀库24把
69 | 462 | 加工中心 | GX1000plus | 哈挺上海 | NVCB0KC499 | 2011.1 | 25 | 5.1 | A类 | 57 | 运行中 | N/A | KH一楼东南 | MAX8200转,工作台1120*540,主轴移动145-685刀库24把
70 | 468 | 加工中心 | MiNi Mill | 美国哈斯自动化 | 1082692 | 2011.3 | 5.6 | 1.542 | A类 | 24.5 | 运行中 | N/A | KH一楼东南 | 行程406*305*254,6000转，带第四轴
71 | 469 | 加工中心 | MiNi Mill | 美国哈斯自动化 | 1082693 | 2011.3 | 5.6 | 1.542 | A类 | 24.5 | 运行中 | N/A | KH一楼中南 | 行程406*305*254,6000转，带第四轴
72 | 470 | 加工中心 | MiNi Mill | 美国哈斯自动化 | 1082694 | 2011.3 | 5.6 | 1.542 | A类 | 24.5 | 运行中 | N/A | KH一楼东南 | 行程406*305*254,6000转，带第四轴
73 | 471 | 加工中心 | MiNi Mill | 美国哈斯自动化 | 1082695 | 2011.3 | 5.6 | 1.542 | A类 | 24.5 | 运行中 | N/A | KH一楼东南 | 行程406*305*254,6000转，带第四轴
74 | 474 | 加工中心 | MiNi Mill | 美国哈斯自动化 | 1082799 | 2011.3 | 5.6 | 1.542 | A类 | 24.5 | 运行中 | N/A | KH一楼中南 | 行程406*305*254,6000转，带第四轴
75 | 475 | 加工中心 | MiNi Mill | 美国哈斯自动化 | 1082878 | 2011.3 | 5.6 | 1.542 | A类 | 24.5 | 运行中 | N/A | KH一楼中南 | 行程406*305*254,6000转，带第四轴
76 | 476 | 加工中心 | MiNi Mill | 美国哈斯自动化 | 1082906 | 2011.3 | 5.6 | 1.542 | A类 | 24.5 | 运行中 | N/A | KH一楼中南 | 行程406*305*254,6000转，带第四轴
77 | 477 | 纵切机床 | XD20J | 韩国韩华机械株式会社 | XD-20-BG-1607 | 2011.8 | 10.05 | 3.3 | A类 | 9美元 | 运行中 | N/A | KH一楼东南 | 最大加工直径20mm.主轴转速200-10000主轴最大移动250mm
78 | 478 | 纵切机床 | XD20J | 韩国韩华机械株式会社 | XD-20-BG-1608 | 2011.8 | 10.05 | 4.3 | A类 | 9美元 | 运行中 | N/A | KH一楼正西 | 最大加工直径20mm.主轴转速200-10000主轴最大移动251mm
79 | 479 | 纵切机床 | XD20J | 韩国韩华机械株式会社 | XD-20-BG-1580 | 2011.8 | 10.05 | 3.3 | A类 | 9美元 | 运行中 | N/A | KH一楼正西 | 最大加工直径20mm.主轴转速200-10000主轴最大移动250mm
80 | 480 | 纵切机床 | XD20J | 韩国韩华机械株式会社 | XD-20-BG-1581 | 2011.8 | 10.05 | 3.3 | A类 | 9美元 | 运行中 | N/A | KH一楼正西 | 最大加工直径20mm.主轴转速200-10000主轴最大移动250mm
81 | 481 | 油压机 | YQ32-1000T | 南通锻压设备 | 201104137 | 2011.5 | 60 | 60 | B类 | 60 | 运行中 | N/A | KH一楼北 | 最大压力1000T工作台1.1*1.1米
82 | 488 | 加工中心 | VF3 | 美国哈斯自动化 | 1084767 | 2011.6 | 24.3 | 5.675 | A类 | 64.643 | 运行中 | N/A | KH一楼北 | 行程1016*508*635刀20把主轴8100转台面承重1.37T
83 | 489 | 加工中心 | VF3 | 美国哈斯自动化 | 1084785 | 2011.6 | 24.3 | 5.675 | A类 | 59.8 | 运行中 | N/A | KH一楼北 | 行程1016*508*635刀20把主轴8100转台面承重1.36T
84 | 494 | 纵切机床 | XD20J | 韩国韩华机械株式会社 | XD-20-BG-1660 | 2011.7 | 10.05 | 3.3 | A类 | 71 | 运行中 | N/A | KH一楼东南 | 最大加工直径20mm.主轴转速200-10000主轴最大移动250mm
85 | 495 | 纵切机床 | XD20J | 韩国韩华机械株式会社 | XD-20-BG-1661 | 2011.7 | 10.05 | 3.3 | A类 | 78.86 | 运行中 | N/A | KH一楼正西 | 最大加工直径20mm.主轴转速200-10000主轴最大移动250mm
86 | 496 | 纵切机床 | XD20J | 韩国韩华机械株式会社 | XD-20-BG-1644 | 2011.7 | 10.05 | 3.3 | A类 | 78.86 | 运行中 | N/A | KH一楼正西 | 最大加工直径20mm.主轴转速200-10000主轴最大移动250mm
87 | 497 | 纵切机床 | XD20J | 韩国韩华机械株式会社 | XD-20-BG-1668 | 2011.7 | 10.05 | 3.3 | A类 | 60 | 运行中 | N/A | KH一楼正西 | 最大加工直径20mm.主轴转速200-10000主轴最大移动250mm
88 | 498 | 纵切机床 | XD20J | 韩国韩华机械株式会社 | XD-20-BG-1670 | 2011.7 | 10.05 | 3.3 | A类 | 60 | 运行中 | N/A | KH一楼正西 | 最大加工直径20mm.主轴转速200-10000主轴最大移动250mm
89 | 499 | 纵切机床 | XD20J | 韩国韩华机械株式会社 | XD-20-BG-1671 | 2011.7 | 10.05 | 3.3 | A类 | 60 | 运行中 | N/A | KH一楼正西 | 最大加工直径20mm.主轴转速200-10000主轴最大移动250mm
90 | 500 | 纵切机床 | SB-20E | STAR精密株式会社 | 83 | 2011.8 | 3 | 1.7 | A类 | 71 | 运行中 | N/A | KH一楼正西 | 最大加工直径20mm.旋风铣，NTK电动动力头
91 | 501 | 纵切机床 | SR-20JC | STAR精密株式会社 | 918 | 2011.8 | 6.05 | 2.2 | A类 | 78.86 | 运行中 | N/A | KH一楼正西 | 最大加工直径20mm.主轴转速500-10000主轴最大移动205mm
92 | 502 | 纵切机床 | SR-20JC | STAR精密株式会社 | 919 | 2011.8 | 6.05 | 2.2 | A类 | 78.86 | 运行中 | N/A | KH一楼正西 | 最大加工直径20mm.主轴转速500-10000主轴最大移动205mm
93 | 504 | 油压机 | YQ32-100T | 无锡江益 | 201108067 | 2011.8 | 7.5 | 4 | B类 | 6.15 | 运行中 | N/A | KH一楼北 | 最大工作压力25Mpa
94 | 515 | 抛光机 | 2M4140 | 无锡富岛精工有限公司 | 591 | 2011.8 | 4 | 0.62 | B类 | 1.2 | 运行中 | N/A | KH一楼北 | 2200r/m,主轴长1200
95 | 516 | 抛光机 | 2M4140 | 无锡富岛精工有限公司 | 592 | 2011.8 | 4 | 0.62 | B类 | 1.2 | 运行中 | N/A | KH一楼北 | 2200r/m,主轴长1200
96 | 523 | 清洗线 | KPDW-QC5126-28CB/UG/01 | 常州市科沛达 | 11062218 | 2011.1 | 60 | 3 | B类 | 31.8 | 运行中 | N/A | KH一楼南 | 一二槽28Khz，三四槽40Khz， 槽体有效尺寸510*550*530
97 | 526 | 干燥箱 | SX2-12-12 | 上海实研电炉有限公司 | N/A | 2011.9 | 12 | 0.5 | B类 | 0.75 | 运行中 | N/A | KH一楼北 | 工作尺寸500*300*200， 最高温度1200,
98 | 542 | 抛光机 | LP-45 | 无锡富岛精工有限公司 | 596 | 2011.12 | 4 | 0.62 | B类 | 1.2 | 运行中 | N/A | KH二楼器械单元 | 2200r/m, 主轴长1200
99 | 546 | 纵切机床 | SR-20JC | STAR精密株式会社 | 2163 | 2012.2 | 5.2 | 2.2 | A类 | 81 | 运行中 | N/A | KH一楼正西 | 最大加工直径20mm.主轴转速500-10000主轴最大移动205mm
100 | 547 | 纵切机床 | SR-20JC | STAR精密株式会社 | 2164 | 2012.2 | 5.2 | 2.2 | A类 | 81 | 运行中 | N/A | KH一楼正西 | 最大加工直径20mm.主轴转速500-10000主轴最大移动205mm
101 | 548 | 纵切机床 | SR-20JC | STAR精密株式会社 | 2165 | 2012.2 | 5.2 | 2.2 | A类 | 81 | 运行中 | N/A | KH一楼正西 | 最大加工直径20mm.主轴转速500-10000主轴最大移动205mm
102 | 552 | 激光打标机 | YLP-F20 | 大族激光有限公司 | KYD581112042 | 2012.2.28 | 1 | 0.5 | B类 | 26.5 | 运行中 | N/A | KH一楼正西 | 打标功率20W，打标范围100*500，平台驱动重复定位精度0.05，行程500，主梁前后行程200，升降行程280
103 | 553 | 激光打标机 | YLP-F20 | 大族激光有限公司 | KYD581112050 | 2012.2.28 | 1 | 0.5 | B类 | 26.5 | 运行中 | N/A | KH一楼正西 | 打标功率20W，打标范围100*500，平台驱动重复定位精度0.05，行程500，主梁前后行程200，升降行程280
104 | 558 | 加工中心 | VF2 | 美国哈斯自动化 | 1085214 | 2012.3 | 14 | 3.22 | A类 | 31 | 运行中 | N/A | KH一楼北 | 行程762*406*508刀20把主轴8100转台面承重1.36T
105 | 559 | 加工中心 | VF2 | 美国哈斯自动化 | 1085215 | 2012.3 | 14 | 3.22 | A类 | 31 | 运行中 | N/A | KH一楼北 | 行程762*406*508刀20把主轴8100转台面承重1.36T
106 | 560 | 着色线 | KYF30A/150V | 飞鸣电子 | 201203160001 | 2012.4 | 4.5 | 0.1 | B类 | 4.186 | 运行中 | N/A | KH二楼器械单元 | 0-30A，0-150V
107 | 564 | 数车 | LYNX200LC | 韩国大宇 | N/A | 2005.4 | 25 | 3.5 | B类 | 48 | 运行中 | N/A | KH一楼东南 | 最大200mm
108 | 580 | 干燥箱 | KSJ-12-12 | 上海实研电炉 | 9588 | 2008.4 | 12 | 0.1 | B类 | 0.4349 | 运行中 | N/A | KH一楼北 | 工作尺寸500*300*200， 最高温度1200,
109 | 584 | 弯形机 | LP1014 | 常州龙腾 | 81029 | 2008.1 | 1.5 | 0.5 | B类 | 1.3047 | 运行中 | N/A | KH一楼北
110 | 585 | 弯形机 | LP2001 | 常州龙腾 | 80809 | 2008.8 | 1.5 | 0.5 | B类 | 1.3047 | 运行中 | N/A | KH一楼北
111 | 593 | 清洗线 | xinxin-5040T | 常州市新鑫环保 | N/A | 2012.7 | 15 | 1 | B类 | 6.8 | 运行中 | N/A | KH一楼北 | 超声功率2kw 加热功率14kw 超声频率28kz
112 | 593-1 | 钝化线 | Xin-2000 | 常州市新鑫环保 | N/A | 2017.12 | 3 | 0.2 | B类 | N/A | 运行中 | N/A | KH一楼北 | 30℃
113 | 595 | 铆接机 | GM5T | 武汉长江 | 13 | 2007.6 | 1 | 0.1 | B类 | 0.3262 | 运行中 | N/A | KH一楼北
114 | 596 | 清洗机 | KPDW-QC5048-25C/01 | 常州市科沛达 | 12032308 | 2012.4 | 35 | 1.5 | B类 | 8.5 | 运行中 | N/A | KH二楼净化车间 | 加热22kw，40-100°，1.2KW*3,40-100° 尺寸：500*480*448
115 | 597 | 清洗机 | KPDW-QC3024-25C/01 | 常州市科沛达 | 12032309 | 2012.4 | 20 | 1 | B类 | 6.5 | 运行中 | N/A | KH二楼净化车间 | 加热14kw，40-100°，1KW*9,70-90 尺寸：500*480*448
116 | 599 | 清洗线 | xin-5072T | 常州市新鑫环保 | xin-12-009 | 2012.7 | 19 | 2 | B类 | 22.5 | 运行中 | N/A | KH一楼正西 | 一二槽28Khz，三四槽40Khz， 槽体有效尺寸510*550*530
117 | 600 | 清洗线 | xin-5072T | 常州市新鑫环保 | xin-12-010 | 2013.5 | 19 | 2 | B类 | 22.5 | 运行中 | N/A | KH一楼北 | 一二槽28Khz，三四槽40Khz， 槽体有效尺寸510*550*530
118 | 601 | 热合封装机 | ZW360 | 常州艾普电子 | 201204211 | 2012.7 | 3.2 | 0.1 | B类 | 1.3 | 运行中 | N/A | KH二楼净化车间 | 550*650*150
119 | 602 | 热合封装机 | ZW360 | 常州艾普电子 | 201204212 | 2012.7 | 3.2 | 0.1 | B类 | 1.3 | 运行中 | N/A | KH二楼净化车间 | 550*650*150
120 | 604 | 热合封装机 | ZW360 | 常州艾普电子 | 201204214 | 2012.7 | 3.2 | 0.1 | B类 | 1.3 | 运行中 | N/A | KH二楼净化车间 | 550*650*150
121 | 606 | 医用封口机 | OPL-350MDNP | 日本富士 | 11292011-0000005/049707D | 2012.7 | 1.5 | 0.024 | B类 | 4.8 | 运行中 | N/A | KH二楼净化车间 | 封口宽度＞6mm长度350mm加热温度60-200
122 | 611 | 热缩包装机 | BS4535LA | 常州龙鼎包装机械 | 12062712 | 2012.8 | 6.5 | 0.15 | B类 | 0.56 | 运行中 | N/A | KH二楼净化车间 | 1.6*0.7*1.1，30kg
123 | 615 | 抛光机 | 2M×4140 | 江苏如东县富伟机床厂 | 38926 | 2012.8 | 4 | 0.62 | B类 | 0.262 | 运行中 | N/A | KH二楼器械单元 | 主轴长度1200.抛光轮最大直径500mm, 主轴转速2200
124 | 619 | 油压机 | YQ32-100T | 无锡江益 | 2012096 | 2012.9 | 7.5 | 4 | B类 | 6 | 运行中 | N/A | KH一楼北 | 最大工作压力25Mpa
125 | 620 | 加工中心 | W508MT | 威力铭 | 207 | 2012.1 | 35 | 2.5 | A类 | 515 | 运行中 | N/A | 研发楼一楼 | 行程450*200*425;B轴-15~100°MAX250R;镗MAX30000R 7.5kw；W轴50-30000R10-15kw；2*24刀位；最大铣刀50-80mm；最大加工直径42mm
126 | 626 | 加工中心 | GX1000plus | 哈挺上海 | NVCB2HJ217 | 2012.12 | 25 | 5.1 | A类 | 57 | 运行中 | N/A | 研发楼一楼 | MAX8200转,工作台1120*540,主轴移动145-685刀库24把
127 | 627 | 纵切机床 | L20EⅧ | 西铁城 | QE5296 | 2013.1 | 8 | 2.3 | A类 | 75 | 运行中 | N/A | KH一楼正西 | 最大加工直径20mm.主轴转速200-10000主轴最大移动205mm
128 | 628 | 纵切机床 | L20EⅧ | 西铁城 | QE5297 | 2013.1 | 8 | 2.3 | A类 | 75 | 运行中 | N/A | KH一楼正西 | 最大加工直径20mm.主轴转速200-10000主轴最大移动205mm
129 | 629 | 纵切机床 | L20EⅧ | 西铁城 | QE5298 | 2013.1 | 8 | 2.3 | A类 | 75 | 运行中 | N/A | KH一楼正西 | 最大加工直径20mm.主轴转速200-10000主轴最大移动205mm
130 | 630 | 纵切机床 | L20EⅧ | 西铁城 | QE5299 | 2013.1 | 8 | 2.3 | A类 | 75 | 运行中 | N/A | KH一楼正西 | 最大加工直径20mm.主轴转速200-10000主轴最大移动205mm
131 | 631 | 纵切机床 | L20EⅧ | 西铁城 | QE5300 | 2013.1 | 8 | 2.3 | A类 | 75 | 运行中 | N/A | KH一楼正西 | 最大加工直径20mm.主轴转速200-10000主轴最大移动205mm
132 | 632 | 纵切机床 | L20EⅨ | 西铁城 | QE5383 | 2013.1 | 8 | 2.3 | A类 | 82 | 运行中 | N/A | KH一楼正西 | 最大加工直径20mm.主轴转速200-10000主轴最大移动205mm
133 | 633 | 纵切机床 | L20EⅨ | 西铁城 | QE5384 | 2013.1 | 8 | 2.3 | A类 | 82 | 运行中 | N/A | KH一楼正西 | 最大加工直径20mm.主轴转速200-10000主轴最大移动205mm
134 | 638 | 钝化线 | Xin-WJ06S | 常州市新鑫环保 | XIN-12-021 | 2013.1 | 16.9 | 1.5 | B类 | 14.8 | 运行中 | N/A | KH一楼东南 | 超声波功率1.2KW 28Khz内缸尺寸600*400*500
135 | 640 | 加工中心 | VF2 | 美国哈斯自动化 | 1100590 | 2013.4 | 14 | 3.31 | A类 | 40.5 | 运行中 | N/A | KH一楼北 | 行程762*406*508刀20把主轴8100转台面承重1.36T
136 | 641 | 加工中心 | VF2 | 美国哈斯自动化 | 1100599 | 2013.4 | 14 | 3.31 | A类 | 40.5 | 运行中 | N/A | KH一楼北 | 行程762*406*508刀20把主轴8100转台面承重1.36T
137 | 642 | 喷砂机 | KQS-01 | 无锡富岛精工有限公司 | 275 | 2013.3 | 0.215 | 0.12 | B类 | 0.9 | 运行中 | N/A | KH一楼北 | ¢220*200，流量0.5-0.10m³/m
138 | 643 | 喷砂机 | KQS-01 | 无锡富岛精工有限公司 | 276 | 2013.3 | 1.215 | 1.12 | B类 | 1.9 | 运行中 | N/A | KH一楼正西 | ¢220*200，流量0.5-0.10m³/m
139 | 653 | 着色线 | FM-ZS | 常州飞鸣电子设备有限公司 | 130530 | 2013.6 | 20 | 1 | B类 | 5.5 | 运行中 | N/A | KH一楼北 | 50A/150V
140 | 659 | 清洗线 | Xin-WJ04S | 常州市新鑫环保 | XIN-20130522003 | 2013.6 | 16 | 1 | B类 | 7.1 | 运行中 | N/A | KH二楼器械单元
141 | 660 | 钝化线 | Xin-WJ03S | 常州市新鑫环保 | 20130603001 | 2013.6 | 13 | 1 | B类 | 8 | 运行中 | N/A | KH二楼器械单元 | 外形2*0.79*2.3， 槽体0.5*0.45*0.28，
142 | 661 | 清洗线 | xin-paste05D-01 | 常州市新鑫环保 | XIN-20130522001 | 2013.6 | 14 | 1 | B类 | 7.1 | 运行中 | N/A | 荧光探伤车间二楼 | 外形3.58*0.65*0.81， 槽体0.5*0.42*0.28，超声1.2KW
143 | 662 | 清洗线 | Xin-WJ04S | 常州市新鑫环保 | XIN-20130522002 | 2013.6 | 16 | 1 | B类 | 7.1 | 运行中 | N/A | KH一楼中南 | 外形3*0.79*0.8， 槽体0.5*0.5*0.3，超声1.2KW
144 | 663 | 电解线 | KPDW-QC2000 | 常州市科沛达 | 13052427 | 2013.6 | 9 | 1 | B类 | 6 | 运行中 | N/A | KH二楼器械单元 | 电解槽0.6*.05*0.56 漂洗槽0.6*0.5*0.4
145 | 664 | 电解线 | KPDW-QC2000 | 常州市科沛达 | 130524231 | 2013.6 | 9 | 1 | B类 | 6 | 运行中 | N/A | KH一楼中南 | 电解槽0.6*.05*0.56 漂洗槽0.6*0.5*0.4
146 | 668 | 砂带机 | BPYZS3200 | 无锡富岛精工有限公司 | 697 | 2013.6 | 3 | 0.5 | B类 | 1.75 | 运行中 | N/A | KH一楼北 | 砂带宽50-60， 砂带周长3200，
147 | 669 | 砂带机 | BPYZS3200 | 无锡富岛精工有限公司 | 698 | 2013.6 | 3 | 0.5 | B类 | 1.75 | 运行中 | N/A | KH二楼器械单元 | 砂带宽50-60， 砂带周长3200，
148 | 672 | 砂带机 | BPYZS3200 | 无锡富岛精工有限公司 | 701 | 2013.6 | 3 | 0.5 | B类 | 1.75 | 运行中 | N/A | KH二楼器械单元 | 砂带宽50-60， 砂带周长3200，
149 | 673 | 砂带机 | BPYZS3200 | 无锡富岛精工有限公司 | 702 | 2013.6 | 3 | 0.5 | B类 | 1.75 | 运行中 | N/A | KH一楼北 | 砂带宽50-60， 砂带周长3200，
150 | 680 | 加工中心 | GX1000plus | 哈挺上海 | NVCB3FJ382 | 2013.7 | 26 | 6.1 | A类 | 56 | 运行中 | N/A | KH一楼中南 | MAX8200转,工作台1120*540,主轴移动145-685刀库25把
151 | 687 | 车削中心 | ELiTE51M | 哈挺上海 | EMBB3GJ035 | 2013.8 | 11 | 4 | A类 | 88 | 运行中 | N/A | KH一楼中南 | 主轴最大棒料直径51mm， 最大加工直径284mm，218*465mm行程，5000r/m
152 | 688 | 喷砂机 | ZP-30 | 无锡富岛精工有限公司 | 274 | 2013.8 | 2.5 | 1 | B类 | 3.6 | 运行中 | N/A | KH一楼北 | 500*500*400
153 | 693 | 加工中心 | VF2 | 美国哈斯自动化 | 1105920 | 2013.10. | 14 | 3.31 | A类 | 48 | 运行中 | N/A | KH一楼南 | 行程762*406*508刀20把主轴8100转台面承重1.36T
154 | 694 | 加工中心 | VF2 | 美国哈斯自动化 | 1105928 | 2013.10. | 14 | 3.31 | A类 | 49 | 运行中 | N/A | KH一楼南 | 行程762*406*508刀20把主轴8100转台面承重1.36T
155 | 695 | 加工中心 | VF2 | 美国哈斯自动化 | 1105929 | 2013.10. | 14 | 3.31 | A类 | 49 | 运行中 | N/A | KH一楼南 | 行程762*406*508刀20把主轴8100转台面承重1.36T
156 | 696 | 研磨机 | XMW36 |  | 811 |  |  |  | B类 |  | 运行中 | N/A | KH一楼北
157 | 709 | 无心磨床 | MG1020 | 无锡机床股份 | 814 | 2013.12 | 5.57 | 2 | B类 | 13.7 | 运行中 | N/A | KH一楼北 | 磨削直径0.5-20mm.最大磨削长度80mm.
158 | 710 | 线切割机床 | FW-2U | 北京阿奇夏米尔 | 394-900-153-0277 | 2014.1 | 3 | 2.2 | B类 | 18.6 | 运行中 | N/A | KH一楼东北 | 工作台尺寸：800x500 坐标行程 X:500 Y:400 Z:250 最大工件尺寸800x500x300伺服控制
159 | 711 | 线切割机床 | FW-2U | 北京阿奇夏米尔 | 394-900-153-0272 | 2014.1 | 3 | 2.2 | B类 | 18.6 | 运行中 | N/A | KH一楼东北 | 工作台尺寸：800x500 坐标行程 X:500 Y:400 Z:250 最大工件尺寸800x500x300伺服控制
160 | 712 | 线切割机床 | FW-2U | 北京阿奇夏米尔 | 394-900-153-0275 | 2014.1 | 3 | 2.2 | B类 | 18.6 | 运行中 | N/A | KH一楼东北 | 工作台尺寸：800x500 坐标行程 X:500 Y:400 Z:250 最大工件尺寸800x500x300伺服控制
161 | 713 | 线切割机床 | FW-2U | 北京阿奇夏米尔 | 394-900-153-0279 | 2014.1 | 3 | 2.2 | B类 | 18.6 | 运行中 | N/A | KH一楼西北 | 工作台尺寸：800x500 坐标行程 X:500 Y:400 Z:250 最大工件尺寸800x500x300伺服控制
162 | 719 | 抛光机 | LPZT-500 | 无锡富岛精工有限公司 | 709 | 2014.2 | 4 | 0.62 | B类 | 1.5 | 运行中 | N/A | KH一楼中北 | 变频0-2120r/m,抛光轮最大 直径500mm主轴长1200
163 | 728 | 线切割机床 | FW-2U | 北京阿奇夏米尔 | 394-900-153-0282 | 2014.4 | 3 | 2.2 | B类 | 18.6 | 运行中 | N/A | KH一楼东南 | 工作台尺寸：800x500 坐标行程 X:500 Y:400 Z:250 最大工件尺寸800x500x300伺服控制
164 | 729 | 线切割机床 | FW-2U | 北京阿奇夏米尔 | 394-900-153-0283 | 2014.4 | 3 | 2.2 | B类 | 18.6 | 运行中 | N/A | KH一楼东北 | 工作台尺寸：800x500 坐标行程 X:500 Y:400 Z:250 最大工件尺寸800x500x300伺服控制
165 | 730 | 线切割机床 | FW-2U | 北京阿奇夏米尔 | 394-900-153-0285 | 2014.4 | 3 | 2.2 | B类 | 18.6 | 运行中 | N/A | KH一楼东北 | 工作台尺寸：800x500 坐标行程 X:500 Y:400 Z:250 最大工件尺寸800x500x300伺服控制
166 | 731 | 线切割机床 | FW-2U | 北京阿奇夏米尔 | 394-900-153-0286 | 2014.4 | 3 | 2.2 | B类 | 18.6 | 运行中 | N/A | KH一楼东北 | 工作台尺寸：800x500 坐标行程 X:500 Y:400 Z:250 最大工件尺寸800x500x300伺服控制
167 | 732 | 慢走丝 | CA20 | 北京阿奇夏米尔 | 3969001030109 | 2014.4 | 9 | 2.8 | A类 | 57.8 | 运行中 | N/A | KH一楼东北 | 0.1mm- 工作台700*480工件重量400Kg
168 | 734 | 车削中心 | ELiTE51M | 哈挺上海 | EMBB4CJ041 | 2014.5 | 11 | 4 | A类 | 87.2 | 运行中 | N/A | KH一楼东南 | 主轴最大棒料直径51mm， 最大加工直径284mm，218*465mm行程，5000r/m
169 | 735 | 车削中心 | ELiTE51M | 哈挺上海 | EMBB4CJ042 | 2014.5 | 11 | 4 | A类 | 87.2 | 运行中 | N/A | KH一楼东南 | 主轴最大棒料直径51mm， 最大加工直径284mm，218*465mm行程，5000r/m
170 | 738 | 加工中心 | VF3 | 美国哈斯自动化 | 1110210 | 2014.5 | 24.3 | 5.675 | A类 | 67.4355 | 运行中 | N/A | KH一楼北 | 行程1016*508*635刀20把主轴15000转台面承重1.588T
171 | 739 | 加工中心 | VF3 | 美国哈斯自动化 | 1110405 | 2014.5 | 24.3 | 5.675 | A类 | 67.4355 | 运行中 | N/A | KH一楼北 | 行程1016*508*635刀20把主轴15000转台面承重1.588T
172 | 740 | 注塑机 | V4-S-85T-CQ | 百塑企业 | N/A | 2014.5 | 10 | 2 | B类 | 28.7859 | 运行中 | N/A | KH一楼中南
173 | 746 | 切削液车 | LiL Sucker80B | 马思特天津 | 91-00-010-081-00-01-013-037 | 2014.5 | 1 | 1 | B类 | 4.8 | 运行中 | N/A | KH一楼中北 | 容积320L，
174 | 747 | 三维扫描仪 | EXAscan3D | 加拿大Creaform |  | 2014.5 | 1 | 0.2 | B类 | 43.2 | 运行中 | N/A | 研发楼二楼 | 精度0.04mm分辨率0.05mm 扫描速度50000点/秒 扫描线宽300mm/束
175 | 749 | 对刀仪 | P1850-G3 | 美国帕莱克 | P1302043-0214-02 | 2014.5 | 1 | 0.4 | B类 | 26.5 | 运行中 | N/A | KH一楼中北 | 测量范围320*400，显示精度1um最大刀具151kg
176 | 753 | 点胶机 |  | 诺信 |  |  | 0.1 | 0.01 | B类 |  | 运行中 | N/A | KH二楼器械单元
177 | 754 | 烘箱 | CX881-3 | 吴江创新烘箱 | 140619 | 2014.7 | 9.37 | 1 | B类 | 0.695 | 运行中 | N/A | KH二楼器械单元 | 0-300°工作室500*600*750， 均匀性±2°，控温精度±1°
178 | 757 | 线切割机床 | FW2UP | 北京阿奇夏米尔 | 394.900.192.0046 | 2014.8 | 3 | 2.2 | B类 | 21.5 | 运行中 | N/A | KH一楼东北 | 工作台尺寸：800x500 坐标行程 X:500 Y:400 Z:250 最大工件尺寸800x500x300伺服控制
179 | 760 | 震动研磨机 | LMP100PU-VF | 无锡富岛精工有限公司 | 585 | 2104.9 | 2.2 | 0.43 | B类 | 1.45 | 运行中 | N/A | KH一楼北 | 100L，
180 | 768 | 线切割机床 | FW2UP | 北京阿奇夏米尔 | 394.900.192.0064 | 2014.11 | 3 | 2.2 | B类 | 21.5 | 运行中 | N/A | KH一楼中南 | 工作台尺寸：800x500 坐标行程 X:500 Y:400 Z:250 最大工件尺寸800x500x300伺服控制
181 | 770 | 线切割机床 | FW2UP | 北京阿奇夏米尔 | 394.900.192.0066 | 2014.11 | 3 | 2.2 | B类 | 21.5 | 运行中 | N/A | KH一楼东北 | 工作台尺寸：800x500 坐标行程 X:500 Y:400 Z:250 最大工件尺寸800x500x300伺服控制
182 | 771 | 线切割机床 | FW2UP | 北京阿奇夏米尔 | 394.900.192.0067 | 2014.11 | 3 | 2.2 | B类 | 21.5 | 运行中 | N/A | KH一楼东北 | 工作台尺寸：800x500 坐标行程 X:500 Y:400 Z:250 最大工件尺寸800x500x300伺服控制
183 | 774 | 喷砂机 | Z-30 | 无锡富岛精工 | 299 |  |  |  | B类 |  | 运行中 | N/A | KH一楼北
184 | 775 | 车削中心 | NLX1500Y/500 | DMG森精机 | NL152141105 | 2015.1 | 29 | 5 | A类 | 135 | 运行中 | N/A | KH一楼北 | 主轴6000r/m，动力刀10000， 最大车削386，移动260*590*100主轴通孔61，12把刀
185 | 776 | 车削中心 | NLX1500Y/500 | DMG森精机 | NL152141106 | 2015.1 | 29 | 5 | A类 | 141 | 运行中 | N/A | KH一楼北 | 主轴6000r/m，动力刀10000， 最大车削386，移动260*590*100主轴通孔61，16把刀
186 | 782 | 纵切机床 | L20X-1M10 | 西铁城 | QE1655 | 2015.3 | 10 | 2.45 | A类 | 135 | 运行中 | N/A | KH一楼正西 | 最大加工直径20mm.主轴转速200-10000主轴最大移动205mm
187 | 783 | 纵切机床 | L20X-1M10 | 西铁城 | QE1656 | 2015.3 | 10 | 2.45 | A类 | 135 | 运行中 | N/A | KH一楼正西 | 最大加工直径20mm.主轴转速200-10000主轴最大移动205mm
188 | 784 | 纵切机床 | L20X-1M10 | 西铁城 | QE1657 | 2015.3 | 10 | 2.45 | A类 | 135 | 运行中 | N/A | KH一楼正西 | 最大加工直径20mm.主轴转速200-10000主轴最大移动205mm
189 | 787 | 纵切机床 | L20X-1M10 | 西铁城 | QE1660 | 2015.5 | 10 | 2.45 | A类 | 123.31 | 运行中 | N/A | KH一楼西北 | 最大加工直径20mm.主轴转速200-10000主轴最大移动205mm | 2018.12.7理贝尔移康辉
190 | 791 | 加工中心 | DMU50 | DMG森精机 | 11415596234 | 2015.5 | 31 | 4.48 | A类 | 187 | 运行中 | N/A | KH一楼北 | 主轴18000r，刀位30， 最快进给24m B轴-5至110,3DquickSET 定位精度8u，重复定位5u
191 | 792 | 加工中心 | DMU50 | DMG森精机 | 11415596254 | 2015.5 | 31 | 4.48 | A类 | 187 | 运行中 | N/A | KH一楼北 | 主轴18000r，刀位30， 最快进给24m B轴-5至110,3DquickSET 定位精度8u，重复定位5u
192 | 794 | 打标机 | ROFIN | 德国ROFIN | 403460201 | 2015.5 | 8 | 0.7 | A类 | 85 | 运行中 | N/A | KH二楼器械单元 | 打标范围180*180，行程300*300激光25w
193 | 810 | 喷砂机 | 9060E | 苏州工业园区百通 | 9846 | 2015.12 | 1.1 | 0.27 | B类 | 1.35 | 运行中 | N/A | KH一楼北 | 0.9*0.7*0.58，流量0.8-1.2m³/m
194 | 820 | UV固化系统 | OmniCure/LX405S | 江森智能 | N/A | 2016.4 | 0.1 | 0.1 | B类 | 4.4554 | 运行中 | N/A | KH二楼净化车间 | 1个系统配4个365*55LED照射头 4个10mm聚焦镜
195 | 822 | 打标机 | UV-3C | 大族激光 | KDD4116030148 | 2016.4 | 1.5 | 0.3 | B类 | 26 | 运行中 | N/A | KH二楼净化车间 | 3w/20kHz，波长355nm，100*100mm，线宽≤0.01，深度≤0.01，最小字符0.06，线速7000mm/s，重复精度±0.003
196 | 825 | 点胶机 | Ultimus | 诺信 | 849242 | 2016.4 | 0.1 | 0.01 | B类 | 1.459 | 运行中 | N/A | KH二楼净化车间 | 100PSI,7BAR
197 | 827 | 封装机 | CARTOLUX500XP | 卡尔托利苏州 | CSN-HSN-FP-0031 | 2016.8 | 3.2 | 0.25 | B类 | 21 | 运行中 | N/A | KH二楼净化车间 | 820*650*700,有效500*400 最大高度140
198 | 834 | 打标机 | ROFN | 德国 | 50033310 | 2016.8 | 8 | 0.7 | A类 | 38 | 运行中 | N/A | KH一楼北 | 打标范围180*180，行程300*300激光25w
199 | 841 | 加工中心 | A51nx | 牧野 | 1654 | 2016.1 | 25 | 8 | A类 | 180 | 运行中 | N/A | KH一楼北 | 工作台尺寸560x1300行程1050x560x450 主轴最高转速14000刀库数量60把,主轴中心出水3Mpa
200 | 842 | 加工中心 | A51nx | 牧野 | 1655 | 2016.1 | 25 | 8 | A类 | 180 | 运行中 | N/A | KH一楼北 | 工作台尺寸行程 主轴最高转速14000刀库数量60把,主轴中心出水3Mpa
201 | 843 | 加工中心 | A51nx | 牧野 | 1656 | 2016.1 | 25 | 8 | A类 | 180 | 运行中 | N/A | KH一楼北 | 工作台尺寸行程 主轴最高转速14000刀库数量60把,主轴中心出水3Mpa
202 | 844 | 加工中心 | A51nx | 牧野 | 1657 | 2016.1 | 25 | 8 | A类 | 180 | 运行中 | N/A | KH一楼北 | 工作台尺寸行程 主轴最高转速14000刀库数量60把,主轴中心出水3Mpa
203 | 845 | 加工中心 | A51nx | 牧野 | 1662 | 2016.1 | 25 | 8 | A类 | 180 | 运行中 | N/A | KH一楼北 | 工作台尺寸行程 主轴最高转速14000刀库数量60把,主轴中心出水3Mpa
204 | 854 | 热缩封口机 | CALPACK250L | （富茂）上海包装 | N/A | 2016.1 | 1.5 | 0.3 | B类 | 13 | 运行中 | N/A | KH二楼净化车间 | 最大包装580*380*120 15-25包/分
205 | 858 | 喷砂机 | 9060E | 苏州百通 | 9896 | 2016.1 | 0.45 | 0.2 | B类 | 1.3 | 运行中 | N/A | KH一楼正西 | 0.9*0.7*0.58，流量0.8-1.2m³/m
206 | 859 | 抛光机 | LPZT-500 | 无锡富岛精工有限公司 | 806 | 2016.1 | 4 | 0.62 | B类 | 1.15 | 运行中 | N/A | KH一楼正西 | 2000r/m, 主轴长1200
207 | 862 | 激光打标机 | K20-CS | 大族激光 | KYD581612032 | 2017.1 | 0.5 | 0.2 | B类 | 16 | 运行中 | N/A | 研发楼一楼 | 160*160，深度0.4mm，速度7000mm/s，min字宽0.05，min字符0.3,20-200KHz
208 | 865 | 热处理炉 | N/A | 苏州工业园区热处理设备厂 | N/A | 2017.3 | 20 | 1 | B类 | 8 | 运行中 | N/A | KH二楼器械单元 | 550°，500*300*300，±5°
209 | 872 | 喷砂机 | GP-9070 | 无锡富岛精工有限公司 | 328 | 2017.4 | 1 | 0.2 | B类 | 1.3 | 运行中 | N/A | KH二楼器械单元 | 0.9*0.7*0.58，流量0.8-1.2m³/m
210 | 874 | 中丝线切割 | HQ500F1 | 苏州汉奇 | Z17256 | 2017.4 | 3 | 2 | B类 | 20 | 运行中 | N/A | 研发楼一楼 | 400*300*300
211 | 876 | 加工中心 | DMU50 | DMG森精机 | 11415752044 | 2017.5 | 31 | 4.48 | A类 | 140 | 运行中 | N/A | KH一楼北 | 主轴18000r，刀位30， 最快进给24m B轴-5至110,3DquickSET 定位精度8u，重复定位5u
212 | 877 | 加工中心 | DMU50 | DMG森精机 | 11415752064 | 2017.5 | 31 | 4.48 | A类 | 140 | 运行中 | N/A | KH一楼北 | 主轴18000r，刀位30， 最快进给24m B轴-5至110,3DquickSET 定位精度8u，重复定位5u
213 | 878 | 加工中心 | DMU50 | DMG森精机 | 11415752104 | 2017.5 | 31 | 4.48 | A类 | 140 | 运行中 | N/A | KH一楼北 | 主轴18000r，刀位30， 最快进给24m B轴-5至110,3DquickSET 定位精度8u，重复定位5u
214 | 879 | 打标机 | YLP-S20 | 大族激光 | YKD711704260 | 2017.6 | 0.5 | 1 | B类 | 28 | 运行中 | N/A | KH二楼器械单元 | 打标范围120*120，行程300*200激光20w
215 | 881 | 打标机 | ROFIN EasyMarkⅣF20 | 德国 | 50036054 | 2017.8 | 0.4 | 0.7 | A类 | 28.9525 | 运行中 | N/A | KH一楼西北 | 打标范围120*120，行程300*200激光20w
216 | 892 | 加工中心 | DMU50 | DMG森精机 | 11415752234 | 2017.6 | 31 | 4.48 | A类 | 174 | 运行中 | N/A | KH一楼北 | 主轴18000r，刀位30， 最快进给24m B轴-5至110,3DquickSET 定位精度8u，重复定位5u
217 | 893 | 加工中心 | DMU50 | DMG森精机 | 11415752214 | 2017.6 | 31 | 4.48 | A类 | 174 | 运行中 | N/A | KH一楼北 | 主轴18000r，刀位30， 最快进给24m B轴-5至110,3DquickSET 定位精度8u，重复定位5u
218 | 898 | 线切割 | DK7740D | 常州北辰 | 625 | 2017.11 | 1.5 | 2 | B类 | 4 | 运行中 | N/A | KH一楼中北 | 800*495;行程400*500；400kg；Ra≤2.5
219 | 899 | 线切割 | DK7740D | 常州北辰 | 626 | 2017.11 | 1.5 | 2 | B类 | 4 | 运行中 | N/A | KH一楼北 | 800*495;行程400*500；400kg；Ra≤2.5
220 | 901 | 线切割 | DK7740D | 常州北辰 | 628 | 2017.11 | 1.5 | 2 | B类 | 4 | 运行中 | N/A | KH一楼东北 | 800*495;行程400*500；400kg；Ra≤2.5
221 | 902 | 线切割 | DK7740D | 常州北辰 | 629 | 2017.11 | 1.5 | 2 | B类 | 4 | 运行中 | N/A | KH一楼中北 | 800*495;行程400*500；400kg；Ra≤2.5
222 | 903 | 线切割 | DK7740D | 常州北辰 | 630 | 2017.11 | 1.5 | 2 | B类 | 4 | 运行中 | N/A | KH一楼东北 | 800*495;行程400*500；400kg；Ra≤2.5
223 | 904 | 高频焊机 | ZAG-35C | 常州振奥 | 1720047 | 2017.11 | 35 | 0.1 | B类 | 1.4 | 运行中 | N/A | KH二楼器械单元 | 输出35kw，30-100khz加热 电流200-1200
224 | 906 | 纵切机床 | SR-20JC | STAR精密株式会社 | 2551 | 2017.12 | 5.2 | 2.2 | A类 | 36.6602 | 运行中 | N/A | KH一楼西北 | 最大加工直径20mm.主轴转速500-10000主轴最大移动205mm
225 | 907 | 加工中心 | DMU505AXIS | DMG森精机 | 11415592434 | 2017.12 | 31 | 4.5 | A类 | 90.0328 | 运行中 | N/A | 研发楼一楼 | 主轴18000r，刀位30， 最快进给24m B轴-5至110,3DquickSET 定位精度8u，重复定位5u
226 | 909 | 数控车床 | QSM100L | LGMAZAK | 251435 | 2017.12 | 25 | 3.5 | B类 | 31.195 | 运行中 | N/A | 研发楼一楼
227 | 910 | 纵切机床 | SR-20JC | STAR精密株式会社 | 2473 | 2018.4 | 5.2 | 2.2 | A类 | 36.27 | 运行中 | N/A | 研发楼一楼 | 最大加工直径20mm.主轴转速500-10000主轴最大移动205mm
228 | 911 | 加工中心 | MXR-460V | 北京大隈机床有限公司 | 1725120512 | 2018.4 | 22 | 5.5 | A类 | 39.9443 | 运行中 | N/A | 研发楼一楼 | 工作台尺寸460x1000行程762x460x450 主轴最高转速7000刀库数量20把
229 | 912 | 喷砂机 | GD-9070 | 无锡富岛精工有限公司 | 351 | 2020.12 | 1.1 | 0.27 | B类 | 1.35 | 运行中 | N/A | KH一楼东北 | 0.9*0.7*0.58，流量0.8-1.2m³/m
230 | 923 | 装配机 | 25/200 | 常州蓝丁格尔 | 1 | 2018.7 | 0.2 | 0.1 | B类 | 8.463 | 运行中 | N/A | KH一楼正西
231 | 924 | 研磨机 | ZHM-120 | 湖州双林荣昌 | 180022 | 2018.9 | 7.5 | 1 | B类 | 3.6 | 运行中 | N/A | KH一楼北 | 120L，
232 | 928 | 喷砂机 | 9060E | 苏州百通 | 10118 | 2018.9 | 0.43 | 0.2 | B类 | 1.35 | 运行中 | N/A | KH一楼北 | 0.9*0.7*0.58，流量0.8-1.2m³/m
233 | 930 | 对刀仪 | E46L | ELBO意大利 | 200049 | 2018.9 | 2 | 0.255 | B类 | 25.598 | 运行中 | N/A | 研发楼一楼 | 400*600；BT40；BT30；DYMO标签打印机，26X
234 | 949 | 清洗机 | XR-3009 | 鑫仁 | 18081001 | 2018.1 | 8.5 | 1 | B类 | 3.5 | 运行中 | N/A | KH一楼正西 | 450w40khz，260*320*200
235 | 950 | 研磨机 | TP18 | 佐技上海 | ZJ/180005 | 2018.1 | 2 | 0.2 | B类 | 7.05 | 运行中 | N/A | KH一楼正西 | 18L，130-300r
236 | 954 | 油压机 | Y41-10T | 无锡捷率 | 16152 | 2019.3 | 4 | 2 | B类 | 2.05 | 运行中 | N/A | KH一楼中南 | 10T
237 | 955 | 着色线 | XR-Z70 | 鑫仁 | N/A | 2019.7 | 16 | 1 | B类 | 4.8 | 运行中 | N/A | KH一楼正西 | 330*250*400
238 | 956 | 纵切机床 | L20-2M10 | 西铁城 | QF5196 | 2019.3 | 7.5 | 2.4 | A类 | 82.6583 | 运行中 | N/A | KH一楼正西 | 最大加工直径20mm.主轴转速200-10000主轴最大移动205mm
239 | 957 | 纵切机床 | L20-2M10 | 西铁城 | QF5197 | 2019.3 | 7.5 | 2.4 | A类 | 82.6583 | 运行中 | N/A | KH一楼正西 | 最大加工直径20mm.主轴转速200-10000主轴最大移动205mm
240 | 958 | 纵切机床 | SR-20JC | STAR精密株式会社 | 4002 | 2019.3 | 6.7 | 2.2 | A类 | 59.71 | 运行中 | N/A | KH一楼正西 | 最大加工直径20mm.主轴转速500-10000主轴最大移动205mm
241 | 959 | 纵切机床 | SR-20JC | STAR精密株式会社 | 4003 | 2019.3 | 6.7 | 2.2 | A类 | 58.6526 | 运行中 | N/A | KH一楼正西 | 最大加工直径20mm.主轴转速500-10000主轴最大移动205mm
242 | 960 | 纵切机床 | SR-20JC | STAR精密株式会社 | 4004 | 2019.3 | 6.7 | 2.2 | A类 | 55.5714 | 运行中 | N/A | KH一楼正西 | 最大加工直径20mm.主轴转速500-10000主轴最大移动205mm
243 | 961 | 纵切机床 | SR-20JC | STAR精密株式会社 | 4006 | 2019.3 | 6.7 | 2.2 | A类 | 59.097 | 运行中 | N/A | KH一楼正西 | 最大加工直径20mm.主轴转速500-10000主轴最大移动205mm
244 | 962 | 纵切机床 | SR-20JC | STAR精密株式会社 | 4007 | 2019.3 | 6.7 | 2.2 | A类 | 59.097 | 运行中 | N/A | KH一楼正西 | 最大加工直径20mm.主轴转速500-10000主轴最大移动205mm
245 | 989 | 装配机 | 25/200 | 常州蓝丁格尔 | 3 | 2019.7 | 0.1 | 0.1 | B类 | 5.8 | 运行中 | N/A | KH一楼正西 | 定制
246 | 992 | 纵切机床 | M32-4M8 | 西铁城 | P31125 | 2019.8 | 14.5 | 3.5 | A类 | 296.5448 | 运行中 | N/A | KH一楼西 | 最大加工直径32mm.主副轴转速8000主轴最大移动320
247 | 994 | 激光焊机 | PB80 | 大族激光 | HYF291806311 | 2019.8 | 5 | 1 | B类 | 24 | 运行中 | N/A | KH二楼器械单元 | 80w
248 | 995 | 清洗机 | XR-4020-40C | 常州鑫仁超声 | N/A |  | 16 | 1 | B类 | 4.3836 | 运行中 | N/A | KH二楼器械单元 | 超声功率500w*2，40khz
249 | 1006 | 纵切机床 | L20E-2M10 | 西铁城 | QF7337 | 2019.6 | 10 | 2.5 | A类 | 185.4798 | 运行中 | N/A | KH一楼西 | 最大加工直径20mm.主轴转速200-10000主轴最大移动205mm
250 | 1007 | 研磨机 | LXGP120 | 湖州双林荣昌 | 190838 | 2019.11 | 5 | 1.3 | B类 | 3.6 | 运行中 | N/A | KH二楼器械单元 | 120L，
251 | 1014 | 清洗机 | XR4020-40C | 鑫仁 | 1903010102 | 2019.9 | 17 | 1 | B类 | 4.3836 | 运行中 | N/A | KH一楼西 | 超声波0.5kw*2槽40khz
252 | 1015 | 研磨机 | FMSL8/1 | 美国BELAIR | 591 | 2019.9 | 1 | 0.3 | B类 | 36 | 运行中 | N/A | KH一楼西 | 8L，
253 | 1016 | 研磨机 | FMSL8/1 | 美国BELAIR | 592 | 2019.9 | 1 | 0.3 | B类 | 36 | 运行中 | N/A | KH一楼西 | 8L，
254 | 1034 | 清洗机 | Xin-7072T | 常州新鑫环保 | xin-20190925D | 2019.11 | 21 | 1 | B类 | 7.2 | 运行中 | N/A | KH一楼西 | 500*420*250，40khz1200w
255 | 1035 | 五轴加工中心 | DMU50 | DMG森精机 | 11415763754 | 2019.12 | 31 | 4.48 | A类 | 156 | 运行中 | N/A | KH一楼北 | 主轴18000r，刀位30， 最快进给24m B轴-5至110,3DquickSET 定位精度8u，重复定位5u
256 | 1036 | 五轴加工中心 | DMU50 | DMG森精机 | 11415764064 | 2019.12 | 31 | 4.48 | A类 | 156 | 运行中 | N/A | KH一楼北 | 主轴18000r，刀位30， 最快进给24m B轴-5至110,3DquickSET 定位精度8u，重复定位5u
257 | 1037 | 五轴加工中心 | DMU50 | DMG森精机 | 11415764364 | 2019.12 | 31 | 4.48 | A类 | 156 | 运行中 | N/A | KH一楼北 | 主轴18000r，刀位30， 最快进给24m B轴-5至110,3DquickSET 定位精度8u，重复定位5u
258 | 1040 | 打标机 | ROFIN EasyMarkⅣF20 | 德国 | 40463031 | 2019.12.6 | 0.4 | 0.7 | B类 | 30 | 运行中 | N/A | KH一楼西 | 打标范围120*120，行程300*200激光20w
259 | 1056 | 车削中心 | ELiTE51M ULTRAII | 哈挺上海 | EMECODJ043 | 2020.5 | 11 | 4 | A类 | 87.2 | 运行中 | N/A | KH一楼东南 | 主轴最大棒料直径51mm， 最大加工直径284mm，218*465mm行程，5000r/m
260 | 1057 | 纵切机床 | SR-20JC | STAR精密株式会社 | 5622 | 2020.5 | 6.7 | 2.2 | A类 | 59.097 | 运行中 | N/A | KH一楼东南 | 最大加工直径20mm.主轴转速500-10000主轴最大移动205mm
261 | 1076 | 纵切机床 | M32 | 西铁城 | P40072 | 2020.1 | 14.5 | 3.5 | A类 | 287.3 | 运行中 | N/A | 研发楼一楼 | 最大加工直径32mm.主副轴转速8000主轴最大移动320
262 | 1077 | 研磨机 | HD-735 | 台湾豪煜 | N/A | 2020.10.21 | 1 | 0.2 | B类 | 6.535 | 运行中 | N/A | KH一楼西中 | 不锈钢针
263 | 1078 | 五轴加工中心 | DMU50 | DMG森精机 | 11415781894 | 2020.1 | 31 | 4.48 | A类 | 160 | 运行中 | N/A | 研发楼一楼 | 主轴18000r，刀位30， 最快进给24m B轴-5至110,3DquickSET 定位精度8u，重复定位5u
264 | 1079 | 中丝线切割 | HQ500F3 | 苏州汉奇 | W50F320025 | 2020.11.2 | 2 | 2.5 | B类 | 22.2 | 运行中 | N/A | 研发楼一楼 | 400*300*300
265 | 1085 | 纵切机床 | L20E-2M10 | 西铁城 | QF7874 | 2020 | 20 | 2.6 | A类 | 168.33 | 运行中 | N/A | KH一楼西中 | 最大加工直径20mm.主轴转速200-10000主轴最大移动206mm
266 | 1092 | 自动包装机 | PS125 | Autobag | AP00090115 | 2023.4 |  |  | B类 |  | 运行中 | N/A | KH一楼西 | 220±10% V
267 | 1093 | 压力机 | JP-1004 | JANOME SEWING | 20-10N0791 |  | 0.85 | 0.16 | B类 |  | 运行中 | N/A | KH一楼西北
268 | 1098 | 清洗机 | Xin-3120T | 常州新鑫环保 | N/A | 2021.4 | 30 | 2 | B类 | 23.39 | 运行中 | N/A | KH二楼净化车间 | 500*450*400，底板1500w28khz，侧板750w*2，80khz，
269 | 1099 | 清洗机 | Xin-3060T | 常州新鑫环保 | N/A | 2021.4 | 30 | 2 | B类 | 20 | 运行中 | N/A | KH二楼净化车间 | 500*450*400，底板1500w28khz，侧板750w*2，80khz，
270 | 1105 | 纵切机床 | M32-4M8P | 西铁城 | P30629 | 2021. | 14.5 | 3.5 | A类 | 64.860546 | 运行中 | N/A | KH一楼西中 | 最大加工直径32mm.主副轴转速8000主轴最大移动320
271 | 1106 | 纵切机床 | M32-4M8 | 西铁城 | P30965 | 2021.3 | 14.5 | 3.5 | A类 |  | 运行中 | N/A | KH一楼西中 | 最大加工直径32mm.主副轴转速8000主轴最大移动320
272 | 1110 | 点胶机 | EFD LLC | 诺信 | A08020 |  | 0.0265 | 0.0023 | B类 |  | 运行中 | N/A | KH 无菌单元
273 | 1112 | 电火花成型机 | HQ-U40 | 苏州汉奇 | EU4020005 | 2021.3.8 | 9 | 3.4 | B类 | 42.8 | 运行中 | N/A | 研发楼一楼 | 400*300*300
274 | 1114 | 车削中心 | ELiTE51B | 哈挺上海 | EBPC1CJ023 | 2021.4 | 38 | 4 | A类 | 134.6 | 运行中 | N/A | KH一楼东南 | 主轴6000r/m，动力刀10000， 最大车削386，移动260*590*100主轴通孔61，16把刀
275 | 1115 | 研磨机 | YL-480 | 厦门锦帛 | 2021030501 | 2021.4 | 5 | 2 | B类 | 11.5 | 运行中 | N/A | KH一楼北 | 120L，
276 | 1117 | 加工中心 | GENOS M560V | 大隈日本 | 234292 | 2021.5 | 37 | 7.7 | A类 | 189 | 运行中 | N/A | KH一楼东南 | 1050*560*460；15000r；32m/s 32把刀
277 | 1118 | 加工中心 | MILL E500U | 米克郎 | 3048866 | 2021.5 | 20 | 6.53 | A类 | 218 | 运行中 | N/A | 研发楼一楼 | 500*450*400,20000r,DT30
278 | 1121 | 喷砂机 | GP9070 | 无锡富岛精工有限公司 | 374 | 2021.5 | 1 | 1 | B类 |  | 运行中 | N/A | KH二楼器械单元 | 工作仓尺寸900x700x580,空气压力5-7
279 | 1122 | 喷砂机 | GP9070 | 无锡富岛精工有限公司 | 375 | 2021.5 | 1 | 1 | B类 |  | 运行中 | N/A | KH二楼器械单元 | 工作仓尺寸900x700x580,空气压力5-7
280 | 1123 | 车削中心 | NLX1500/500 | DMG森精机 | NL154210303 | 2021 | 35 | 5 | A类 | 169 | 运行中 | N/A | KH一楼北 | 主轴6000r/m，动力刀10000， 最大车削386，移动260*590*100主轴通孔61，12把刀
281 | 1125 | 纵切机床 | M32-4M8 | 西铁城 | P31126 | 2021 | 14.5 | 3.5 | A类 | 270 | 运行中 | N/A | KH一楼西 | 最大加工直径32mm.主副轴转速8000主轴最大移动320
282 | 1126 | 折弯机 | N/A | 常州兆禾 | N/A | 2021 | 3 | 1 | B类 | 44.3735 | 运行中 | N/A | 研发楼一楼
283 | 1127 | 烘干箱 | 101A-3E | 上海实验仪器 | 1111 | 2021.8 | 4.2 | 0.5 | B类 | 0.6984 | 运行中 | N/A | KH一楼东北 | max300°，
284 | 1128 | 真空烘干箱 | ZK100B | 上海实验仪器 | X0001 | 2021.8 | 18 | 1 | B类 | 6.6255 | 运行中 | N/A | KH一楼东北 | max200°真空度267
285 | 1129 | 加工中心 | NVCN430BL | 马扎克 | 317181 | 2021.6 | 25.6 | 5.37 | A类 | 88 | 运行中 | N/A | 研发楼一楼 | 12000r，30把刀，42m/m
286 | 1130 | 纵切机床 | SR-20RIV | STAR精密株式会社 | 0648 050 | 2021.6 | 4.7 | 2.8 | A类 | 117.51 | 运行中 | N/A | 研发楼一楼 | 最大加工直径20mm.主轴转速500-10000主轴最大移动205mm
287 | 1131 | 纵切机床 | L20X | 西铁城 | QE1381 | 2021.7 | 15 | 2.5 | A类 |  | 运行中 | N/A | KH一楼西 | 最大加工直径20mm.主轴转速200-10000主轴最大移动205mm
288 | 1132 | 纵切机床 | L20X | 西铁城 | QE1384 | 2021.7 | 15 | 2.5 | A类 |  | 运行中 | N/A | KH一楼西 | 最大加工直径20mm.主轴转速200-10000主轴最大移动205mm
289 | 1137 | 纵切机床 | L20E-2M10 | 西铁城 | QF1798 | 2021.8 | 7.3 | 2.35 | A类 | 178 | 运行中 | N/A | KH一楼西 | 最大加工直径20mm.主轴转速200-10000主轴最大移动205mm
290 | 1138 | 纵切机床 | L20E-2M12 | 西铁城 | QF3064 | 2021.8 | 7.3 | 2.35 | A类 | 178 | 运行中 | N/A | KH一楼西 | 最大加工直径20mm.主轴转速200-10000主轴最大移动205mm
291 | 1145 | 医用冷藏箱 | HCY-198S | 青岛Haier医疗生物 | BE0FZ50AQ00QEM8DP1NR | 2023.1 | 0.195 | 0.054 | B类 | 0.58 | 运行中 | N/A | KH二楼净化车间 | 2°C-8°C 198L
292 | 1146 | 无心磨床 | HFC-1206T | 昆山鼎欣隆机械 | G120T0657 | 2022.3 | 11 | 1.8 | A类 | 15.5 | 运行中 | N/A | KH一楼东南 | 工作台直径Ø1-Ø35，特殊工作台直径Ø40-Ø60
293 | 1147 | 全自动封切机 | LB-802 | Sealed Air | 210302 | 2021.11 | 4 | 0.1 | B类 | 14.2 | 运行中 | N/A | KH二楼净化车间 | 封口刀尺寸：800mm*515mm，输送带速度：18m/min
294 | 1148 | 热收缩机 | XT-62 | Shrink Packaging | 21293 | 2021.11 | 14 | 0.1 | B类 | 4 | 运行中 | N/A | KH二楼净化车间 | 最大包装尺寸：300*230，输送带速度0-30m/min
295 | 1155 | 喷砂机 | CT200-2 | COMCOINC | PC1723 | 2021.12 | 1.15 | 0.065 | B类 | 15.5 | 运行中 | N/A | KH一楼西 | 工作腔内尺寸600*350*250mm
296 | 1156 | 研磨机 | TP50B | ZOTEC | ZT2021368 | 2022.3 | 3.1 | 0.2 | B类 | 12.05 | 运行中 | N/A | KH一楼西 | 工作容器中的最大填充量 30 升
297 | 1161 | 打标机 | M300-P Y.0200 | FOBA | MY2108/120 | 2021.11 | 2 | 0.7 | A类 | 99 | 运行中 | N/A | 创伤单元打标间 | 打标范围180*180，行程300*300激光25w
298 | 1162 | 纵切机床 | L20E-2M10 | 西铁城 | QF3392 | 2021.11 | 7.3 | 2.35 | A类 | 153.5 | 运行中 | N/A | KH一楼西 | 最大加工直径20mm.主轴转速200-10000主轴最大移动205mm
299 | 1163 | 纵切机床 | L20E-2M10 | 西铁城 | QF3393 | 2021.11 | 7.3 | 2.35 | A类 | 153.5 | 运行中 | N/A | KH一楼西 | 最大加工直径20mm.主轴转速200-10000主轴最大移动205mm
300 | 1164 | 纵切机床 | L20E-2M10 | 西铁城 | QF3394 | 2021.11 | 7.3 | 2.35 | A类 | 153.5 | 运行中 | N/A | KH一楼西 | 最大加工直径20mm.主轴转速200-10000主轴最大移动205mm
301 | 1165 | 纵切机床 | L20E-2M10 | 西铁城 | QF3395 | 2021.11 | 7.3 | 2.35 | A类 | 153.5 | 运行中 | N/A | KH一楼西 | 最大加工直径20mm.主轴转速200-10000主轴最大移动205mm
302 | 1166 | 纵切机床 | L20E-2M10 | 西铁城 | QF3396 | 2021.11 | 7.3 | 2.35 | A类 | 153.5 | 运行中 | N/A | KH一楼西 | 最大加工直径20mm.主轴转速200-10000主轴最大移动205mm
303 | 1167 | 纵切机床 | L20E-2M10 | 西铁城 | QF3397 | 2021.11 | 7.3 | 2.35 | A类 | 153.5 | 运行中 | N/A | KH一楼西 | 最大加工直径20mm.主轴转速200-10000主轴最大移动205mm
304 | 1173 | 标签打印机 | CL4NX | SATO | CF102950 | 2018/6 | 0.6 | 0.1 | B类 | 0.1 | 运行中 | N/A | KH一楼西 | 打印分辨203dpi,最大打印速度355mm/s，最大打印范围2500mm*104mm
305 | 1174 | 包装封口机 | FRB-770 | 祺鼎 | 100020 | 2019/10 | 0.65 | 0.1 | B类 | 0.1 | 运行中 | N/A | KH一楼西 | 封口宽度12mm，温度范围0-300℃
306 | 1175 | 包装封口机 | FRB-770 | 祺鼎 | 70972 | 2019/7 | 0.65 | 0.1 | B类 | 0.1 | 运行中 | N/A | KH一楼西 | 封口宽度12mm，温度范围0-300℃
307 | 1176 | 车铣复合加工中心 | U3000 | 大隈日本 | 238210 | 2022.1 | 66 | 15.5 | A类 | 278.2 | 运行中 | N/A | KH一楼西 | 主轴6000r/m，动力刀10000， 最大车削386，移动260*590*100主轴通孔61，16把刀
308 | 1177 | 纵切机床 | SR-20JⅡ | STAR精密株式会社 | 713 | 2022.1 | 6.7 | 2.75 | A类 | 106 | 运行中 | N/A | KH一楼西 | 最大加工直径20mm.主轴转速500-10000主轴最大移动205mm
309 | 1178 | 包装封口机 | FS-300 | 龙鼎包装机械 | A218503 | 2022.1 |  |  | B类 |  | 运行中 | N/A | KH一楼打标间
310 | 1179 | 中丝线切割 | HQ500F3 | 苏州汉奇 | W50F321008 | 2021.5 | 2 | 2.5 | B类 | 22.2 | 运行中 | N/A | 研发楼一楼 | 400*300*300
311 | 1180 | 纵切 | SR-32JII | Star | 849098 | 2021.12 | 8.8 | 4.1 | A类 |  | 运行中 | N/A | 研发楼一楼 | 最大加工直径32mm.主轴转速200-10000主轴最大移动207mm
312 | 1181 | 加工中心 | MILL E500U | 米克郎 | 3048195 | 2021.5 | 20 | 6.53 | A类 | 218 | 运行中 | N/A | 研发楼一楼 | 500*450*400,20000r,DT30
313 | 1183 | 纵切机床 | M32-5M8 | 西铁城 | P40177 | 2022.3 | 25 | 4.3 | A类 | 229 | 运行中 | N/A | KH一楼西 | 最大加工直径32mm.主副轴转速8000主轴最大移动320
314 | 1184 | 纵切机床 | SR-20JⅡ | STAR精密株式会社 | 0353020 | 2022/3/20 | 4.8 | 2.75 | A类 | 106 | 运行中 | N/A | KH一楼中南 | 最大加工直径20mm.主轴转速500-10000主轴最大移动205mm | NPI
315 | 1188 | 线切割 | DK7745 | 江苏方正数控 | 2107242 | 2022.5 |  |  | B类 | 3.42 | 运行中 | N/A | KH一楼东北 | 工作台尺寸：550*450 最大切割厚度550
316 | 1189 | 线切割 | DK7745 | 江苏方正数控 | 2107463 | 2022.5 |  |  | B类 | 3.42 | 运行中 | N/A | KH一楼东北 | 工作台尺寸：550*450 最大切割厚度550
317 | 1190 | 线切割 | DK7745 | 江苏方正数控 | 2106447 | 2022.5 |  |  | B类 | 3.42 | 运行中 | N/A | KH一楼东北 | 工作台尺寸：550*450 最大切割厚度550
318 | 1191 | 线切割 | DK7745 | 江苏方正数控 | 2106450 | 2022.5 |  |  | B类 | 3.42 | 运行中 | N/A | KH一楼东北 | 工作台尺寸：550*450 最大切割厚度550
319 | 1192 | 线切割 | DK7745 | 江苏方正数控 | 2107459 | 2022.5 |  |  | B类 | 3.42 | 运行中 | N/A | KH一楼东北 | 工作台尺寸：550*450 最大切割厚度550
320 | 1193 | 线切割 | DK7745 | 江苏方正数控 | 2107233 | 2022.5 |  |  | B类 | 3.42 | 运行中 | N/A | KH一楼东南 | 工作台尺寸：550*450 最大切割厚度550
321 | 1194 | 线切割 | DK7745 | 江苏方正数控 | 2107458 | 2022.5 |  |  | B类 | 3.42 | 运行中 | N/A | KH一楼东南 | 工作台尺寸：550*450 最大切割厚度550
322 | 1196 | 封口机 | HM 850 DC-V | 德国合福hawo | 536404 | 2023.1 |  |  | B类 | 3.5 | 运行中 | N/A | KH二楼净化车间 | 封口速度：10米/分钟 封口边距5-30mm 封口温度：80-220度 封纹宽度：12mm
323 | 1197 | 加工中心 | DMU50 | DMG MORI | 14505790844 | 2022.5 | 29 | 7.73 | A类 | 175.4 | 运行中 | N/A | KH一楼东北 | 主轴18000r，刀位30， 最快进给24m B轴-5至110,3DquickSET 定位精度8u，重复定位5u
324 | 1198 | 加工中心 | DMU50 | DMG MORI | 14505790604 | 2022.5 | 29 | 7.73 | A类 | 175.4 | 运行中 | N/A | KH一楼东北 | 主轴18000r，刀位30， 最快进给24m B轴-5至110,3DquickSET 定位精度8u，重复定位5u
325 | 1199 | 加工中心 | DMU50 | DMG MORI | 14505790904 | 2022.5 | 29 | 7.73 | A类 | 175.4 | 运行中 | N/A | KH一楼东北 | 主轴18000r，刀位30， 最快进给24m B轴-5至110,3DquickSET 定位精度8u，重复定位5u
326 | 1200 | 加工中心 | DMU50 | DMG MORI | 14505790824 | 2022.4 | 29 | 7.73 | A类 | 161.6 | 运行中 | 2022/4/11-2024/1/11 | KH一楼西 | 主轴18000r，刀位30， 最快进给24m B轴-5至110,3DquickSET 定位精度8u，重复定位5u
327 | 1201 | 包装封口机 | FRB-770 | 祺鼎 | 020997 | 2022.8 | 0.65 | 0.1 | B类 | 0.17 | 运行中 | N/A | KH一楼打标间 | 封口宽度12mm，温度范围0-300℃
328 | 1202 | 车削中心 | NLX1500/500 | DMG森精机 | NL154210802 | 2022.7 | 36 | 5 | A类 | 118 | 运行中 | N/A | KH一楼中南 | 主轴6000r/m，动力刀10000， 最大车削386，移动260*590*100主轴通孔61，12把刀
329 | 1203 | 包装封口机 | FRB-770 | 祺鼎 | 040770 | 2022.8 | 0.65 | 0.1 | B类 | 0.17 | 运行中 | N/A | KH一楼包装间 | 封口宽度12mm，温度范围0-300℃
330 | 1209 | 包装封口机 | FRB-770 | 祺鼎 | 042802 | 2022.8 | 0.65 | 0.1 | B类 | 0.17 | 运行中 | N/A | KH一楼包装间 | 封口宽度12mm，温度范围0-300℃
331 | 1210 | 包装封口机 | FRB-770 | 祺鼎 | 040901 | 2022.8 | 0.65 | 0.1 | B类 | 0.17 | 运行中 | N/A | KH一楼包装间 | 封口宽度12mm，温度范围0-300℃
332 | 1212 | 封口机 | FRB-7701 16M | 祺鼎 | 121718 | 2022.8 | 0.65 | 0.1 | B类 | 0.17 | 运行中 | 2022/6/1-2023/5/31 | SUP单元包装间 | 封口宽度12mm，温度范围0-300℃
333 | 1213 | 封口机 | FRB-7701 17M | 祺鼎 | 12182 | 2022.8 | 0.65 | 0.1 | B类 | 0.17 | 运行中 | 2022/6/1-2023/5/31 | SUP单元包装间 | 封口宽度12mm，温度范围0-300℃
334 | 1214 | 热合封装机 | JL-600MC | 上海久罗机电设备有限公司 | 2K220316009 | 2022.8 | 2 | 0.05 | B类 | 1.3 | 运行中 | 2022/6/14-2023/6/14 | KH二楼包装间 | 220V
335 | 1215 | 线切割 | DK7745 | 江苏方正数控 | 2204236 | 2022.7 |  |  | B类 | 3.42 | 运行中 | 2022/6/13-2023/6/12 | KH一楼器械单元东 | 工作台尺寸：550*450 最大切割厚度550
336 | 1216 | 线切割 | DK7745 | 江苏方正数控 | 2204237 | 2022.7 |  |  | B类 | 3.42 | 运行中 | 2022/6/13-2023/6/12 | KH一楼器械单元东 | 工作台尺寸：550*450 最大切割厚度551
337 | 1217 | 线切割 | DK7745 | 江苏方正数控 | 2204238 | 2022.7 |  |  | B类 | 3.42 | 运行中 | 2022/6/13-2023/6/12 | KH一楼器械单元东 | 工作台尺寸：550*450 最大切割厚度552
338 | 1221 | 台式电动封口机 | OPL-350-MD- NP | 青岛富士音派封口机有限公司 | P5220008/049705H | 2022.7 | 1.45 | 0.023 | B类 | 5.11 | 运行中 | 2022/7/22-2023/7/23 | 无菌车间 | 设备本身 温度：90~200℃ 时间：0~5s Falcon温度 ：低参 120 中参130 高参 140 Falcon时间 ：低参 0.4 中参1.2 高参 2
339 | 1222 | 包装封口机 | FRB-770 | 祺鼎 | 052596 | 2022.8 | 0.65 | 0.1 | B类 | 0.17 | 运行中 | N/A | KH一楼打标间 | 封口宽度12mm，温度范围0-300℃
340 | 1230 | 标签打印机 | SATO CL4NX PLUS 305dpi USB 接口+网口+切刀 | SATO | GE300083 | 2022.10 |  | 0.0151 | B类 | 0.95 | 运行中 | 2022/5/22-2023/5/21 | KH螺钉单元包装间 | 100-240V 3.0A 50-60Hz
341 | 1231 | 标签打印机 | SATO CL4NX PLUS 305dpi USB 接口+网口+切刀 | SATO | GE300284 | 2022.10 |  | 0.0151 | B类 | 0.95 | 运行中 | 2022/6/20-2023/6/19 | KH螺钉单元包装间 | 100-240V 3.0A 50-60Hz
342 | 1236 | 超声波清洗机 | RM120-4S-40/802 | 玉环震浪超声股份有限公司 | RM120/0928 36151 2208 | 2023.1 | 7.8KW | 0.1 | B类 | 2.57 | 运行中 | 2022/9/6-2023 /9/6 | 钢板单元 着色区域 | 超声功率： 40KHZ 750 W 80KHZ 750W 超声时间 ：600秒
343 | 1243 | 喷砂机 | 9060E | 苏州百通 | 2208220101 | 2022.11 | 0.43 | 0.2 | B类 | 1.35 | 运行中 | 2022/9/21-2023 /9/21 | KH一楼北 | 0.9*0.7*0.58，流量0.8-1.2m³/m
344 | 1244 | 标签打印机 | 220xi4 | 斑马 | 17J213800087 | 2022.10 |  | N/A | B类 |  | 运行中 | N/A | 有源项目车间 | 100-240VAC | SMF转移
345 | 1245 | 标签打印机 | ZT620 | 斑马 | 76J215200424 | 2022.10 |  | N/A | B类 |  | 运行中 | N/A | 有源项目车间 | 100-240VAC | SMF转移
346 | 1248 | 热风循环电阻炉 | CX1000-50 | 吴江创新烘箱 | CX1000-50 | N/A | 12 | 0.2 | B类 | 7.2 | 验证中 | 2022/10-2023/10 | KH一楼中北 | 1000° 220V 3P 50HZ | 号牌已贴
347 | 1249 | 加工中心 | GENOS M560V | 大隈日本 | 247188 | 2022.11 | 37 | 7.7 | A类 |  | 运行中 | 2022/11-2023/11 | KH一楼东南 | 1050*560*460；15000r；32m/s 32把刀
348 | 1250 | 车削中心自动上下料系统 | KR 20 R1810-2/SEL | KUKA | 8119440 | N/A |  | 0.227 | B类 | 124 | 验证中 | 2022/6/14-2023/6/14 | KH一楼中北 | 1813 MM | 号牌已贴
349 | 1252 | 研磨机 | LX-120B | 厦门欣优亮 | 2022112501 | 2022.12 | 5.5 | 0.9 | B类 |  | 运行中 | 2022/11-2023/11 | KH一楼中北 | 380V
350 | 1253 | 研磨机 | LX-120B | 厦门欣优亮 | 2022112502 | 2022.12 | 5.5 | 0.9 | B类 |  | 运行中 | 2022/11-2023/11 | KH一楼中北 | 381V
351 | 1254 | 抛光机 | GTSP-II | 工统环保 | GTV1002223 | 2023.1 | 7 | 1 | B类 | 5.2 | 运行中 | 2023/1-2024/1 | KH一楼中北 | 3500m³/h
352 | 1255 | 抛光机 | GTSP-II | 工统环保 | GTV1002224 | 2023.1 | 7 | 1 | B类 | 5.2 | 运行中 | 2023/1-2024/1 | KH一楼中北 | 3500m³/h
353 | 1257 | 超声波清洗机 | XR-3024 | 常州鑫仁超声 | 22102101 | N/A | 14 | 1 | B类 | 4.5 | 运行中 | 2022/12-2023 /12 | NPI | 加热 12KW
354 | 1263 | 医用冷藏箱 | HCY-198S | 青岛Haier医疗生物 | BE0FZ30AQ00QENAHCBQ6 | 2023.1 | 0.195 | 0.054 | B类 |  | 运行中 | 2023/1-2024/1 | KH二楼辅料库 | 2°C-8°C 198L
355 | 1264 | 线切割 | cut C 600 | 阿奇夏米尔 | 396.900.221.0156 | N/A |  | 4.05 | A类 |  | 运行中 | 2023/4-2024/4 | KH一楼 | 13A 400V 9KVA
356 | 1283 | 数控车床 | CAK3665 | 沈阳机床 | A32200221GQD | 2023.3 |  | 1.86 | B类 |  | 运行中 | 2023/3-2024/3 | KH一楼 | 380V 50HZ 35A Ø360
357 | 1284 | 数控车床 | CAK3665 | 沈阳机床 | A32200218GQD | 2023.3 |  | 1.86 | B类 |  | 运行中 | 2023/3-2024/3 | KH一楼 | 380V 50HZ 35A Ø360
358 | 1285 | 封口机 | FRBM-810 | 祺鼎 | 023106 | 2023.3 | 0.76 | 0.1 | B类 |  | 运行中 | 2023/3-2024/3 | KH一楼包装间 | 220V 50 HZ
359 | 1286 | 封口机 | FRBM-810 | 祺鼎 | 021334 | 2023.3 | 0.76 | 0.1 | B类 |  | 运行中 | 2023/3-2024/3 | KH一楼包装间 | 220V 50 HZ
360 | 1287 | 深孔钻 | K12-2-500 | 上海宁远精密机械 | SH2302991 | 2023.3 | 30 | 3 | A类 |  | 运行中 | 2023/3-2024/3 | KH一楼 | 钻孔∮2-12
361 | 1307 | 封口机 | FRBM-810 | 祺鼎 | 051906 | 2023.5 | 0.76 | 0.1 | B类 |  | 运行中 | 2023/5-2024/5 | KH一楼包装间 | 220V 50 HZ
362 | 1308 | 热合封装机 | WP-360 | 伟普 | WP2023042501 |  | 2.5 | 0.05 | B类 |  | 验证中 |  | KH二楼净化车间 | 220V 2.5KW | 号牌已贴
363 | 1309 | 热合封装机 | WP-360 | 伟普 | WP2023042502 |  | 2.5 | 0.05 | B类 |  | 验证中 |  | KH二楼净化车间 | 220V 2.5KW | 号牌已贴
364 | 1311 | 激光切割机 | MPS-3015C | 大族超能激光科技有限公司 | MPS3015CA2303003 |  | 25 |  | B类 |  | 验证中 |  | KH一楼 | AC 3P 380V N PE 50 HZ
365 | 1322 | 标签打印机 | ZT620 | 斑马 | 76J215200426 |  | 1.2 | 0.026 | B类 | 2.9663 | 验证中 | 2023/7-2024/7 | 有源项目车间 | 100-240VAC
366 | 1323 | 洗衣机 | XQG60-QHZB1281 | HAIER | CEOHF300D00CQC5A0207 |  | 1.83 | 0.01 | B类 |  | 运行中 |  | KH二楼净化车间 | 220V 6.0KG | 旧设备新增编号
367 | 1324 | 洗衣机 | XQG60-QHZB1281 | HAIER | CEOHF300D00CQC5A0307 |  | 1.83 | 0.01 | B类 |  | 运行中 |  | KH二楼净化车间 | 220V 6.0KG | 旧设备新增编号
368 | 1325 | 干洗机 | EDV600 | 伊莱克斯 | 916002025 |  | 1.95 | 0.01 | B类 |  | 运行中 |  | KH二楼净化车间 | IPX4 | 旧设备新增编号
369 | 1326 | 保洁柜 | ZTP350Y | 康宝 | 130181100247 |  | 0.3 | 0.02 | B类 |  | 运行中 |  | KH二楼净化车间 | 220V | 旧设备新增编号
Note on L326: Zhu, Wenqiang: PM计划已更新
Note on L346: Zhu, Wenqiang: PM计划已更新
Note on L347: Zhu, Wenqiang: PM计划已更新
Note on L351: Zhu, Wenqiang: PM计划已更新
Note on L353: Zhu, Wenqiang: PM计划已更新
Note on L354: Zhu, Wenqiang: PM计划已更新
Note on L355: Zhu, Wenqiang: PM计划已更新
Note on L356: Zhu, Wenqiang: PM计划已更新
Note on L357: Zhu, Wenqiang: PM计划已更新4/27
Note on L359: Zhu, Wenqiang: PM计划已更新4/27
Note on L360: Zhu, Wenqiang: PM计划已更新4/27
Note on L361: Zhu, Wenqiang: PM计划已更新4/27
Note on L362: Zhu, Wenqiang: PM计划已更新4/27
Note on L363: Zhu, Wenqiang: PM计划已更新4/27
Note on L364: Zhu, Wenqiang: PM计划已更新4/27

## OEM
Medtronic China Orthopedics 美敦力中国骨科 |  |  |  |  | Equipment Ledger 设备台账 | [6 empty] | PP-060.03 Rev版本: A Page页码 1 of 1
No. 序号 | Equipment ID 设备编号 | Equipment Name 设备名称 | Model & Specification 型号规格 | Manufacturer 制造厂家 | Serial Number 出厂编号 | Using Date 投产年月 | Total capacity (KW) 设备总容量(KW) | Weight(tons) 设备重量(吨) | Equipment Category 设备类别 | Equipment Original value 设备原值(万元) | Equipment Status 设备状态 | Warranty Period 质保期 | Installation Location 安装地点 | Operating Parameters 运行参数 | Remarks 备注
1 | 231 | 加工中心 | MXR-460V | 北京大隈机床有限公司 | 1725050708 | 2005.11 | 22 | 5.5 | A类 | 82.38 | 运行中 | N/A | OEM一楼东北 | 工作台尺寸460x1000 行程762x460x450 主轴最高转速7000 刀库数量20把
2 | 253 | 加工中心 | MXR-460V | 北京大隈机床有限公司 | 1725050802 | 2005.12 | 22 | 5.5 | A类 | 84.58 | 运行中 | N/A | OEM一楼东北 | 工作台尺寸460x1000行程762x460x450 主轴最高转速7000刀库数量20把
3 | 274 | 纵切机床 | SV32 | STAR精密株式会社 | 425 | 2006.02 | 8 | 3.8 | A类 | 154.2447 | 运行中 | N/A | OEM一楼中北 | 最大加工直径32mm. 主轴转速500-10000
4 | 279 | 纵切机床 | SR-20RII | STAR精密株式会社 | 1277 | 2006.03 | 7 | 2.2 | A类 | 87.4599 | 运行中 | N/A | OEM二楼 | 最大加工直径20mm.主轴转速500-10000主轴最大移动205mm
5 | 284 | 纵切机床 | SV32 | STAR精密株式会社 | 446 | 2006.04 | 8 | 3.8 | A类 | 147.0284 | 运行中 | N/A | OEM一楼中北 | 最大加工直径32mm. 主轴转速500-10000
6 | 319 | 车削中心 | SL-20 | 美国哈斯自动化 | 3076937 | 2007.9 | 15 | 4 | A类 | 56.21 | 运行中 | N/A | OEM一楼西南 | 主轴转速4000，快移速度30.5，定位精度0.01，刀库12把行程215*508
7 | 332 | 数控车床 | CAK3665nj | 沈阳第一机床厂 | A30801279 | 2008.4 | 6 | 1.8 | B类 | 7.45 | 运行中 | N/A | OEM一楼西南 | 最大工件回转直径￠360mm 最大工件长度650mm
8 | 336 | 普通车床 | CA6136/750 | 沈阳第一机床厂 | A40801408 | 2008.4 | 4 | 1.4 | B类 | 2.65 | 运行中 | N/A | OEM二楼东南 | 最大工件回转直径￠360mm 最大工件长度750mm
9 | 341 | 加工中心 | α-T14iFe | 日本发那克 | P07XWD205 | 2008.4.28 | 10 | 2 | A类 | 40 | 运行中 | N/A | OEM一楼东北 | 工作台尺寸650*400 行程500x400x330 主轴最高转速7000 刀库数量14把
10 | 342 | 加工中心 | α-T14iFe | 日本发那克 | P07XWD206 | 2008.4.28 | 10 | 2 | A类 | 40 | 运行中 | N/A | OEM一楼东北 | 工作台尺寸650*400 行程500x400x330 主轴最高转速7000 刀库数量14把
11 | 348 | 加工中心 | α-T14iFe | 日本发那克 | P07XWD193 | 2008.5.25 | 10 | 2 | A类 | 40 | 运行中 | N/A | OEM一楼东北 | 工作台尺寸650*400 行程500x400x330 主轴最高转速7000 刀库数量14把
12 | 350 | 加工中心 | α-T14iFe | 日本发那克 | P07XWD195 | 2008.5.25 | 10 | 2 | A类 | 40 | 运行中 | N/A | OEM一楼东北 | 工作台尺寸650*400 行程500x400x330 主轴最高转速7000 刀库数量14把
13 | 351 | 加工中心 | α-T14iFe | 日本发那克 | P07XWD642 | 2008.6.3 | 10 | 2 | A类 | 35.4 | 运行中 | N/A | OEM一楼东北 | 工作台尺寸650*400 行程500x400x330 主轴最高转速7000 刀库数量14把4轴
14 | 361 | 纵切机床 | SR-20JC | STAR精密株式会社 | 70 | 2008.9 | 8.75 | 2.2 | A类 | 73.125 | 运行中 | N/A | OEM二楼 | 最大加工直径20mm.主轴转速500-10000主轴最大移动205mm
15 | 362 | 纵切机床 | SR-20RII | STAR精密株式会社 | 2381 | 2008.9 | 7 | 2.2 | A类 | 73.125 | 运行中 | N/A | OEM二楼 | 最大加工直径20mm.主轴转速500-10000主轴最大移动205mm
16 | 368 | 纵切机床 | SR-20JC | STAR精密株式会社 | 154 | 2008.11 | 6.05 | 2.2 | A类 | 73.5 | 运行中 | N/A | OEM二楼 | 最大加工直径20mm.主轴转速500-10000主轴最大移动205mm
17 | 370 | 纵切机床 | SR-20JC | STAR精密株式会社 | 155 | 2008.11 | 6.05 | 2.2 | A类 | 73.5 | 运行中 | N/A | OEM二楼 | 最大加工直径20mm.主轴转速500-10000主轴最大移动205mm
18 | 371 | 纵切机床 | SR-20JC | STAR精密株式会社 | 181 | 2008.11 | 6.05 | 2.2 | A类 | 73.5 | 运行中 | N/A | OEM二楼 | 最大加工直径20mm.主轴转速500-10000主轴最大移动205mm
19 | 372 | 纵切机床 | SR-20JC | STAR精密株式会社 | 182 | 2008.11 | 6.05 | 2.2 | A类 | 73.5 | 运行中 | N/A | OEM二楼 | 最大加工直径20mm.主轴转速500-10000主轴最大移动205mm
20 | 393 | 喷砂机 | 9070D | 无锡富岛精工有限公司 | 231 | 2009.08 | 1.6 | 0.3 | B类 | 1.45 | 运行中 | N/A | OEM二楼北 | 工作仓尺寸900x700x580,空气压力5-7
21 | 412 | 数控车床 | CAK3665ni | 沈阳第一机床厂 | A31001563 | 2010.5.11 | 6 | 1.8 | B类 | 7.35 | 运行中 | N/A | OEM二楼东南 | 最大工件回转直径￠360mm 最大工件长度650mm
22 | 413 | 数控车床 | CAK3665ni | 沈阳第一机床厂 | A31001564 | 2010.5.11 | 6 | 1.8 | B类 | 7.35 | 运行中 | N/A | OEM二楼东南 | 最大工件回转直径￠360mm 最大工件长度650mm
23 | 416 | 加工中心 | GX1000plus | 哈挺上海 | NVCB0DC310 | 2010.5 | 20 | 5.5 | A类 | 57 | 运行中 | N/A | OEM一楼东北 | MAX8200转,工作台1120*540,主轴移动145-685刀库24把
24 | 423 | 清洗线 | 定制 | 苏州奥兰迪尔自动化 |  | 2010.7 | 30 | 1 | B类 | 9 | 运行中 | N/A | OEM二楼北 | 三槽
25 | 426 | 喷砂机 | 9070D | 无锡富岛精工有限公司 | 243 | 2010.8 | 1.6 | 0.3 | B类 | 1.45 | 运行中 | N/A | OEM二楼北 | 工作仓尺寸900x700x580,空气压力5-7
26 | 438 | 数控车床 | CAK3665nj | 沈阳第一机床厂 | A31005045 | 2010.11 | 6 | 1.8 | B类 | 7.1 | 运行中 | N/A | OEM二楼东南 | 最大工件回转直径￠360mm 最大工件长度650mm
27 | 448 | 喷砂机 | 9070 | 无锡富岛精工有限公司 | 244 | 2010.12 | 1.6 | 0.3 | B类 | 1.45 | 运行中 | N/A | OEM二楼北 | 工作仓尺寸900x700x580,空气压力5-7
28 | 490 | 激光焊机 | PB50ACE | 大族激光有限公司 | HYF241104086 | 2011.6 | 3.5 | 0.25 | B类 | 29 | 运行中 | N/A | OEM三楼 | 激光功率30W，波长1064nm， 光纤芯径200um
29 | 503 | 车削中心 | ELiTE51M | 哈挺上海 | EUMBB1G013 | 2011.8 | 11 | 4 | A类 | 88 | 运行中 | N/A | OEM一楼正西 | 主轴最大棒料直径51mm， 最大加工直径284mm，218*465mm行程，5000r/m
30 | 514 | 抛光机 | 2M4140 | 无锡富岛精工有限公司 | 590 | 2011.8 | 4 | 0.62 | B类 | 1.2 | 运行中 | N/A | OEM二楼北 | 2200r/m,主轴长1200
31 | 518 | 除尘设备 | LC3566-12-B | 无锡富岛精工有限公司 | LC20110705 | 2012.2 | 15 | 2 | B类 | 7.9333 | 运行中 | N/A | OEM一楼中北 | 15500m³/h，全压≥2000Pa 吸尘风速7-13.5ms 过滤面积180m²
32 | 521 | 砂带机 | BPYZS3200 | 无锡富岛精工有限公司 | 599 | 2011.9 | 3 | 0.5 | B类 | 1.75 | 运行中 | N/A | OEM二楼北 | 砂带宽50-60， 砂带周长3200，
33 | 522 | 砂带机 | BPYZS3200 | 无锡富岛精工有限公司 | 600 | 2011.9 | 3 | 0.5 | B类 | 1.75 | 运行中 | N/A | OEM二楼北 | 砂带宽50-60， 砂带周长3200，
34 | 528 | 车削中心 | EU 51M | 哈挺上海 |  |  | 20 |  | A类 |  | 运行中 | N/A | OEM一楼西南 | 主轴最大棒料直径51mm， 最大加工直径284mm，218*465mm行程，5000r/m
35 | 530 | 震动研磨机 | LMP80（PU）-VF | 无锡富岛精工有限公司 | 65 | 2011.11 | 0.8 | 0.2 | B类 | 1.08 | 运行中 | N/A | OEM一楼 | 容积80L，变频
36 | 535 | 纵切机床 | SR-20JC | STAR精密株式会社 | 2108 | 2011.12 | 5.2 | 2.2 | A类 | 81 | 运行中 | N/A | OEM二楼 | 最大加工直径20mm.主轴转速500-10000主轴最大移动205mm
37 | 537 | 纵切机床 | SR-20JC | STAR精密株式会社 | 2118 | 2011.12 | 5.2 | 2.2 | A类 | 81 | 运行中 | N/A | OEM二楼 | 最大加工直径20mm.主轴转速500-10000主轴最大移动205mm
38 | 538 | 纵切机床 | SR-20JC | STAR精密株式会社 | 2119 | 2011.12 | 5.2 | 2.2 | A类 | 81 | 运行中 | N/A | OEM二楼 | 最大加工直径20mm.主轴转速500-10000主轴最大移动205mm
39 | 539 | 纵切机床 | SR-20JC | STAR精密株式会社 | 2122 | 2011.12 | 5.2 | 2.2 | A类 | 81 | 运行中 | N/A | OEM一楼中北 | 最大加工直径20mm.主轴转速500-10000主轴最大移动205mm
40 | 541 | 砂带机 | YZS3200 | 无锡富岛精工有限公司 | 598 | 2011.12 | 3 | 0.5 | B类 | 1.5 | 运行中 | N/A | OEM二楼北 | 砂带宽50-60， 砂带周长3200，
41 | 543 | 穿孔机 | ZGD703A | 苏州中谷机电科技 | 111007 |  |  |  | B类 |  | 运行中 | N/A | OEM二楼东南
42 | 544 | 纵切机床 | SR-20JC | STAR精密株式会社 | 2161 | 2012.2 | 5.2 | 2.2 | A类 | 81 | 运行中 | N/A | OEM二楼 | 最大加工直径20mm.主轴转速500-10000主轴最大移动205mm
43 | 545 | 纵切机床 | SR-20JC | STAR精密株式会社 | 2162 | 2012.2 | 5.2 | 2.2 | A类 | 81 | 运行中 | N/A | OEM二楼 | 最大加工直径20mm.主轴转速500-10000主轴最大移动205mm
44 | 551 | 车削中心 | ELiTE51M | 哈挺上海 | EMBB2CJ014 | 2012.4 | 11 | 4 | A类 | 88 | 运行中 | N/A | OEM一楼西南 | 主轴最大棒料直径51mm， 最大加工直径284mm，218*465mm行程，5000r/m
45 | 555 | 油压机 | YM-6(C) | 常州联通液压 | 120305 | 2012.3 | 3 | 0.8 | B类 | 1.85 | 运行中 | N/A | OEM二楼 | 最大开启间距500， 最大滑块行程200，工作台尺寸460*300
46 | 562 | 五轴磨床 | MULTGRING CA | 德国哈斯马格 | 3183 | 2013.8 | 25 | 8.5 | A类 | 490 | 运行中 | N/A | OEM一楼正西 | 630*345*430，砂轮250， 主轴10000r
47 | 622 | 钝化线 | Xin-WJ02S | 常州市新鑫环保 | Xin-12-017 | 2012.1 | 12 | 1 | B类 | 4 | 运行中 | N/A | OEM二楼北 | 外形1.5*1.4*2.3， 槽体0.6*0.4*0.5，温度±2°
48 | 623 | 钝化线 | Xin-WJ02S | 常州市新鑫环保 | Xin-12-018 | 2012.1 | 12 | 1 | B类 | 4 | 运行中 | N/A | OEM二楼北 | 外形1.5*1.4*2.3， 槽体0.6*0.4*0.5，温度±2°
49 | 625 | 清洗线 | Xin-WJ05S | 常州市新鑫环保 | Xin-12-013 | 2012.1 | 15 | 0.7 | B类 | 7.2 | 运行中 | N/A | OEM二楼北 | 外形4*0.66*1.07， 槽体0.6*0.4*0.45，温度±2°
50 | 639 | 研磨机 | FAW60-12 | 无锡富岛精工有限公司 | 116 | 2013.4 | 3.2 | 0.85 | B类 | 3.8 | 运行中 | N/A | OEM一楼 | 滚筒容积5L*3槽*4只，速度 30-185r
51 | 648 | 平面磨床 | M7140H | 杭州机床厂 | 3497 | 2013.6 | 9 | 3.5 | B类 | 11.2 | 运行中 | N/A | OEM一楼 | 工作台400*1000，砂轮转速1440 磨头最大行程400
52 | 651 | 干燥箱 | CX881-3 | 吴江创新烘箱 | 130512A | 2013.6 | 9.37 | 1 | B类 | 0.7 | 运行中 | N/A | OEM一楼东北 | 0-300°工作室500*600*750， 均匀性±2°，控温精度±1°
53 | 652 | 干燥箱 | CX881-3 | 吴江创新烘箱 | 130513A | 2013.6 | 9.37 | 0.2 | B类 | 0.7 | 运行中 | N/A | OEM三楼 | 0-300°工作室500*600*750， 均匀性±2°，控温精度±1°
54 | 654 | 加工中心 | GX1000plus | 哈挺上海 | NVCB3EJ349 | 2013.6 | 25 | 5.1 | A类 | 56 | 运行中 | N/A | OEM一楼东南 | MAX8200转,工作台1120*540,主轴移动145-685刀库24把
55 | 655 | 加工中心 | GX1000plus | 哈挺上海 | NVCB3EJ354 | 2013.6 | 25 | 5.1 | A类 | 56 | 运行中 | N/A | OEM一楼东南 | MAX8200转,工作台1120*540,主轴移动145-685刀库24把
56 | 657 | 加工中心 | GX1000plus | 哈挺上海 | NVCB3EJ356 | 2013.6 | 25 | 5.1 | A类 | 56 | 运行中 | N/A | OEM一楼东南 | MAX8200转,工作台1120*540,主轴移动145-685刀库24把
57 | 671 | 砂带机 | BPYZS3200 | 无锡富岛精工有限公司 | 700 | 2013.6 | 3 | 0.5 | B类 | 1.75 | 运行中 | N/A | OEM二楼北 | 砂带宽50-60， 砂带周长3200，
58 | 674 | 干燥箱 | RX5-55 | 苏州工业园区热处理设备厂 | 1326 | 2013.7 | 40 | 3 | B类 | 18.8 | 运行中 | N/A | OEM一楼东北 | 0.8*0.55*0.64 ≤550°均匀度±5°
59 | 676 | 喷砂机 | GP-9060 | 无锡富岛精工有限公司 | 280 | 2013.8 | 0.8 | 0.2 | B类 | 1.45 | 运行中 | N/A | OEM二楼北 | 0.9*0.6*0.58，流量0.8-1.2m³/m
60 | 681 | 车削中心 | ELiTE51M | 哈挺上海 | EMBB3FJ034 | 2013.7 | 11 | 4 | A类 | 88 | 运行中 | N/A | OEM一楼西南 | 主轴最大棒料直径51mm， 最大加工直径284mm，218*465mm行程，5000r/m
61 | 685 | 激光打标机 | TH-FLMS20 | 苏州天弘激光股份有限公司 | 13-0709 | 2013.7 | 1 | 0.1 | B类 | 21.48 | 运行中 | N/A | OEM二楼中北 | 打标功率20W，打标范围¢200，刻字速度7000，深度0.01-0.2，线宽≥0.05，光束3mm
62 | 689 | 线切割机床 | DK7740B | 苏州宝玛数控设备有限公司 | H130826 | 2013.8 | 3 | 2 | B类 | 10.3 | 运行中 | N/A | OEM二楼东南 | 行程500*400，台面785*500 最大切厚500，锥度0，最大加工效率100mm²/m，粗糙度1.5-2.5，圆度≤0.015
63 | 690 | 线切割机床 | DK7740B | 苏州宝玛数控设备有限公司 | H130827 | 2013.8 | 3 | 2 | B类 | 10.3 | 运行中 | N/A | OEM二楼东南 | 行程500*400，台面785*500 最大切厚500，锥度0，最大加工效率100mm²/m，粗糙度1.5-2.5，圆度≤0.015
64 | 691 | 线切割机床 | DK7740B | 苏州宝玛数控设备有限公司 | H130828 | 2013.8 | 3 | 2 | B类 | 10.3 | 运行中 | N/A | OEM二楼东南 | 行程500*400，台面785*500 最大切厚500，锥度0，最大加工效率100mm²/m，粗糙度1.5-2.5，圆度≤0.015
65 | 692 | 线切割机床 | DK7740B | 苏州宝玛数控设备有限公司 | H130829 | 2013.8 | 3 | 2 | B类 | 10.3 | 运行中 | N/A | OEM二楼东南 | 行程500*400，台面785*500 最大切厚500，锥度0，最大加工效率100mm²/m，粗糙度1.5-2.5，圆度≤0.015
66 | 698 | 深孔钻 | K6-1-500 | 上海宁远精密机械 | 1309309 | 2013.11 | 23 | 4 | A类 | 48 | 运行中 | N/A | OEM一楼东南 | 钻孔∮1.2-7,最大钻孔深度50-500，最高主轴转速14000，
67 | 700 | 清洗机 | Xin-1018T | 常州市新鑫环保 | 2013-09119 | 2013.1 | 2.9 | 0.1 | B类 | 0.9 | 运行中 | N/A | OEM一楼东北 | 内槽500*280*300，超声0.9KW
68 | 701 | 点胶机 | PerformusⅢ | Nordson | 829084 | 2013.1 | 0.1 | 0.01 | B类 | 0.85 | 运行中 | N/A | OEM二楼中北 | 100PSI,7BAR | 钳工室查看
69 | 702 | 注塑机 | TY-550.LSR | 杭州大禹机械 | 275 | 2013.11 | 7.5 | 1.9 | B类 | 54.8 | 运行中 | N/A | OEM一楼东北 | 射出压力1661，模竹间415*250 最大开模距450顶出力1.3T顶出行程40最大液压140
70 | 714 | 真空炉 | DOQ2-446 | 北京精诚利德 | 20130801 | 2014 | 150 | 8 | B类 | 80 | 运行中 | N/A | 研发楼中北 | 有效尺寸600*400*400，装载量150KG，最高温度1320， 最高工作温度1050，炉温均匀性±5，控温精度≤±1，工作真空度≤6.7*10-2Pa， | 实际安装在研发部
71 | 715 | 喷砂机 | GP-9060 | 无锡富岛精工有限公司 | 288 | 2014.2 | 0.8 | 0.2 | B类 | 1.45 | 运行中 | N/A | OEM二楼北 | 0.9*0.6*0.58，流量0.8-1.2m³/m
72 | 716 | 喷砂机 | GP-9060 | 无锡富岛精工有限公司 | 289 | 2014.2 | 0.8 | 0.2 | B类 | 1.45 | 运行中 | N/A | OEM二楼北 | 0.9*0.6*0.58，流量0.8-1.2m³/m
73 | 718 | 抛光机 | LPZT-500 | 无锡富岛精工有限公司 | 708 | 2014.2 | 4 | 0.62 | B类 | 1.5 | 运行中 | N/A | OEM二楼北 | 变频0-2120r/m,抛光轮最大 直径500mm主轴长1200
74 | 720 | 抛光机 | LPZT-500 | 无锡富岛精工有限公司 | 710 | 2014.2 | 4 | 0.62 | B类 | 1.5 | 运行中 | N/A | OEM二楼北 | 变频0-2120r/m,抛光轮最大 直径500mm主轴长1200
75 | 721 | 抛光机 | LPZT-500 | 无锡富岛精工有限公司 | 732 | 2014.2 | 4 | 0.62 | B类 | 1.5 | 运行中 | N/A | OEM二楼北 | 变频0-2120r/m,抛光轮最大 直径500mm主轴长1200
76 | 724 | 激光打标机 | TH-FLMS20 | 苏州天弘激光股份有限公司 | 14-02024 | 2014.3 | 1 | 0.1 | B类 | 31.5 | 运行中 | N/A | OEM二楼东南 | 打标功率20W，打标范围¢200，刻字速度7000，深度0.01-0.2，线宽≥0.05，光束3mm
77 | 726 | 加工中心 | MXR-460V | 北京大隈机床有限公司 | 1725130704 | 2014.3 | 22 | 5.5 | A类 | 69.8 | 运行中 | N/A | OEM一楼东南 | 工作台尺寸460x1000行程762x460x450 主轴最高转速8000刀库数量20把
78 | 737 | 车削中心 | ST30 | 美国哈斯自动化 | 3098349 | 2014.5 | 35 | 6 | A类 | 86.75 | 运行中 | N/A | OEM一楼西南 | 主轴最大棒料直径30mm， 最大加工直径284mm，218*465mm行程，5000r/m
79 | 741 | 线切割机床 | FW-2UP | 北京阿奇夏米尔 | 394-900-192-0013 | 2014.5 | 3 | 2.2 | B类 | 21.5 | 运行中 | N/A | OEM二楼东南 | 工作台尺寸：800x500 坐标行程 X:500 Y:400 Z:250 最大工件尺寸800x500x300伺服控制
80 | 742 | 线切割机床 | FW-2UP | 北京阿奇夏米尔 | 394-900-192-0014 | 2014.5 | 3 | 2.2 | B类 | 21.5 | 运行中 | N/A | OEM二楼东南 | 工作台尺寸：800x500 坐标行程 X:500 Y:400 Z:250 最大工件尺寸800x500x300伺服控制
81 | 743 | 线切割机床 | DK7740B | 苏州宝玛数控设备有限公司 | H140426 | 2014.5 | 3 | 2 | B类 | 10.6 | 运行中 | N/A | OEM二楼东南 | 行程500*400，台面785*500 最大切厚500，锥度0，最大加工效率100mm²/m，粗糙度1.5-2.5，圆度≤0.015
82 | 744 | 线切割机床 | DK7740B | 苏州宝玛数控设备有限公司 | H140427 | 2014.5 | 3 | 2 | B类 | 10.6 | 运行中 | N/A | OEM二楼东南 | 行程500*400，台面785*500 最大切厚500，锥度0，最大加工效率100mm²/m，粗糙度1.5-2.5，圆度≤0.015
83 | 748 | 对刀仪 | P1850-G3 | 美国帕莱克 | P1302043-0214-01 | 2014.5 | 1 | 0.4 | B类 | 26.5 | 运行中 | N/A | OEM一楼中南 | 测量范围320*400，显示精度1um最大刀具150kg
84 | 758 | 线切割机床 | FW2UP | 北京阿奇夏米尔 | 394.900.192.0047 | 2014.8 | 3 | 2.2 | B类 | 21.5 | 运行中 | N/A | OEM二楼东南 | 工作台尺寸：800x500 坐标行程 X:500 Y:400 Z:250 最大工件尺寸800x500x300伺服控制
85 | 762 | 移动式除尘器 | 单臂 | 宁波天秦环保科技 | 12926620 | 2014.9 | 1.5 | 0.1 | B类 | 1.4 | 运行中 | N/A | OEM二楼中北 | 1200m3/h
86 | 765 | 医用冷藏箱 | 后处理钳工 | [5 empty] | B类 |  | 运行中 | N/A | OEM二楼钳工间
87 | 766 | 高频焊机 | ZAG-35 | 武进振奥 | 1320100 | 2014.1 | 3 | 0.1 | B类 | 1.4 | 运行中 | N/A | OEM二楼中北 | 输出35kw，30-100khz加热 电流200-1200
88 | 769 | 线切割机床 | FW2UP | 北京阿奇夏米尔 | 394.900.192.0065 | 2014.11 | 3 | 2.2 | B类 | 21.5 | 运行中 | N/A | OEM二楼东南 | 工作台尺寸：800x500 坐标行程 X:500 Y:400 Z:250 最大工件尺寸800x500x300伺服控制
89 | 778 | 锯床 | C-260NC | 台湾高盛 | 26C1010193 | 2015.2 | 4 | 1.5 | B类 | 10 | 运行中 | N/A | KH一楼东南 | 最大锯切圆形260方形260长方形300*260，工作台高720
90 | 781 | 纵切机床 | L20X-1M10 | 西铁城 | QE1654 | 2015.3 | 10 | 2.45 | A类 | 135 | 运行中 | N/A | OEM二楼 | 最大加工直径20mm.主轴转速200-10000主轴最大移动205mm
91 | 785 | 纵切机床 | L20X-1M10 | 西铁城 | QE1658 | 2015.5 | 10 | 2.45 | A类 | 135 | 运行中 | N/A | OEM二楼 | 最大加工直径20mm.主轴转速200-10000主轴最大移动205mm
92 | 786 | 纵切机床 | L20X-1M10 | 西铁城 | QE1659 | 2015.5 | 10 | 2.45 | A类 | 135 | 运行中 | N/A | OEM二楼 | 最大加工直径20mm.主轴转速200-10000主轴最大移动205mm
93 | 788 | 纵切机床 | L20X-1M10 | 西铁城 | QE1661 | 2015.5 | 10 | 2.45 | A类 | 135 | 运行中 | N/A | OEM二楼 | 最大加工直径20mm.主轴转速200-10000主轴最大移动205mm
94 | 789 | 纵切机床 | L20X-1M10 | 西铁城 | QE1662 | 2015.5 | 10 | 2.45 | A类 | 135 | 运行中 | N/A | OEM二楼 | 最大加工直径20mm.主轴转速200-10000主轴最大移动205mm
95 | 790 | 纵切机床 | L20X-1M10 | 西铁城 | QE1663 | 2015.5 | 10 | 2.45 | A类 | 135 | 运行中 | N/A | OEM二楼 | 最大加工直径20mm.主轴转速200-10000主轴最大移动205mm
96 | 793 | 打标机 | FOBA M3000 | 德国ALLTEC | MDY1501/002 | 2015.6 | 10 | 0.67 | A类 | 123 | 运行中 | N/A | OEM二楼中北 | 打标范围185*185，行程520*225*350激光20w
97 | 795 | 线切割机床 | DK7740D | 苏州宝玛数控设备有限公司 | H150612 | 2015.6 | 3 | 2 | B类 | 10.46 | 运行中 | N/A | OEM二楼东南 | 行程500*400，台面785*500 最大切厚500，锥度0，最大加工效率100mm²/m，粗糙度1.5-2.5，圆度≤0.015
98 | 796 | 线切割机床 | DK7740D | 苏州宝玛数控设备有限公司 | H150613 | 2015.6 | 3 | 2 | B类 | 10.46 | 运行中 | N/A | OEM二楼东南 | 行程500*400，台面785*500 最大切厚500，锥度0，最大加工效率100mm²/m，粗糙度1.5-2.5，圆度≤0.015
99 | 797 | 线切割机床 | DK7740D | 苏州宝玛数控设备有限公司 | H150614 | 2015.6 | 3 | 2 | B类 | 10.46 | 运行中 | N/A | OEM二楼东南 | 行程500*400，台面785*500 最大切厚500，锥度0，最大加工效率100mm²/m，粗糙度1.5-2.5，圆度≤0.016
100 | 798 | 线切割机床 | DK7740D | 苏州宝玛数控设备有限公司 | H150615 | 2015.6 | 3 | 2 | B类 | 10.46 | 运行中 | N/A | OEM二楼东南 | 行程500*400，台面785*500 最大切厚500，锥度0，最大加工效率100mm²/m，粗糙度1.5-2.5，圆度≤0.017
101 | 799 | 线切割机床 | DK7740D | 苏州宝玛数控设备有限公司 | H150616 | 2015.6 | 3 | 2 | B类 | 10.46 | 运行中 | N/A | OEM二楼东南 | 行程500*400，台面785*500 最大切厚500，锥度0，最大加工效率100mm²/m，粗糙度1.5-2.5，圆度≤0.018
102 | 800 | 线切割机床 | DK7740D | 苏州宝玛数控设备有限公司 | H150617 | 2015.6 | 3 | 2 | B类 | 10.46 | 运行中 | N/A | OEM二楼东南 | 行程500*400，台面785*500 最大切厚500，锥度0，最大加工效率100mm²/m，粗糙度1.5-2.5，圆度≤0.019
103 | 806 | 加工中心 | MXR-460V | 北京大隈机床有限公司 | 1725150403 | 2015.12 | 22 | 5.5 | A类 | 69.8 | 运行中 | N/A | OEM一楼中南 | 工作台尺寸460x1000行程762x460x450 主轴最高转速8000刀库数量20把
104 | 807 | 加工中心 | MXR-460V | 北京大隈机床有限公司 | 1725141104 | 2015.12 | 22 | 5.5 | A类 | 69.8 | 运行中 | N/A | OEM一楼中南 | 工作台尺寸460x1000行程762x460x450 主轴最高转速8000刀库数量20把
105 | 808 | 加工中心 | MXR-460V | 北京大隈机床有限公司 | 1725141105 | 2015.12 | 22 | 5.5 | A类 | 69.8 | 运行中 | N/A | OEM一楼中南 | 工作台尺寸460x1000行程762x460x450 主轴最高转速8000刀库数量20把
106 | 816 | 加工中心 | MXR-560V | 北京大隈机床有限公司 | 1726160101 | 2016.4 | 25 | 7.1 | A类 | 88 | 运行中 | N/A | OEM一楼中南 | 工作台尺寸560x1300行程1050x560x450 主轴最高转速15000刀库数量20把
107 | 817 | 加工中心 | MXR-560V | 北京大隈机床有限公司 | 1726160102 | 2016.4 | 25 | 7.1 | A类 | 88 | 运行中 | N/A | OEM一楼中南 | 工作台尺寸560x1300行程1050x560x450 主轴最高转速15000刀库数量20把
108 | 818 | 加工中心 | MXR-560V | 北京大隈机床有限公司 | 1726160103 | 2016.4 | 25 | 7.1 | A类 | 88 | 运行中 | N/A | OEM一楼中南 | 工作台尺寸560x1300行程1050x560x450 主轴最高转速15000刀库数量20把
109 | 823 | 研磨机 | TP50B | 佐技 | ZJ1160202 | 2016.4 | 1 | 0.3 | B类 | 9.44 | 运行中 | N/A | OEM一楼 | 50L，130-300r
110 | 828 | 加工中心 | MXR-560V | 北京大隈机床有限公司 | 1726160406 | 2016.7 | 25 | 7.1 | A类 | 95 | 运行中 | N/A | OEM一楼中南 | 工作台尺寸560x1300行程1050x560x450 主轴最高转速15000刀库数量20把,主轴中心出水7Mpa
111 | 829 | 加工中心 | MXR-560V | 北京大隈机床有限公司 | 1726160407 | 2016.7 | 25 | 7.1 | A类 | 95 | 运行中 | N/A | OEM一楼中南 | 工作台尺寸560x1300行程1050x560x450 主轴最高转速15000刀库数量20把,主轴中心出水7Mpa
112 | 830 | 加工中心 | MXR-560V | 北京大隈机床有限公司 | 1726160408 | 2016.7 | 25 | 7.1 | A类 | 95 | 运行中 | N/A | OEM一楼中南 | 工作台尺寸560x1300行程1050x560x450 主轴最高转速15000刀库数量20把,主轴中心出水7Mpa
113 | 835 | 加工中心 | MXR-560V 3axis | 北京大隈机床有限公司 | 1726160703 | 2016.1 | 25 | 7.1 | A类 | 80.2 | 运行中 | N/A | OEM一楼中南 | 工作台尺寸560x1300行程1050x560x450 主轴最高转速15000刀库数量20把,主轴中心出水7Mpa
114 | 836 | 加工中心 | MXR-560V 3axis | 北京大隈机床有限公司 | 1726160704 | 2016.1 | 25 | 7.1 | A类 | 80.2 | 运行中 | N/A | OEM一楼中南 | 工作台尺寸560x1300行程1050x560x450 主轴最高转速15000刀库数量20把,主轴中心出水7Mpa
115 | 837 | 加工中心 | MXR-560V 3axis | 北京大隈机床有限公司 | 1726160705 | 2016.1 | 25 | 7.1 | A类 | 80.2 | 运行中 | N/A | OEM一楼中南 | 工作台尺寸560x1300行程1050x560x450 主轴最高转速15000刀库数量20把,主轴中心出水7Mpa
116 | 838 | 加工中心 | MXR-560V 3axis | 北京大隈机床有限公司 | 1726160706 | 2016.1 | 25 | 7.1 | A类 | 80.2 | 运行中 | N/A | OEM一楼中南 | 工作台尺寸560x1300行程1050x560x450 主轴最高转速15000刀库数量20把,主轴中心出水7Mpa
117 | 839 | 加工中心 | MXR-560V 3axis | 北京大隈机床有限公司 | 1726160707 | 2016.1 | 25 | 7.1 | A类 | 80.2 | 运行中 | N/A | OEM一楼中南 | 工作台尺寸560x1300行程1050x560x450 主轴最高转速15000刀库数量20把,主轴中心出水7Mpa
118 | 847 | 加工中心 | MXR-560V 3axis | 北京大隈机床有限公司 | 1726160708 | 2016.1 | 25 | 7.1 | A类 | 80.2 | 运行中 | N/A | OEM一楼中南 | 工作台尺寸560x1300行程1050x560x450 主轴最高转速15000刀库数量20把,主轴中心出水7Mpa
119 | 848 | 加工中心 | MXR-560V 3+1axis | 北京大隈机床有限公司 | 1726160709 | 2016.1 | 25 | 7.1 | A类 | 93.5 | 运行中 | N/A | OEM一楼中南 | 工作台尺寸560x1300行程1050x560x450 主轴最高转速15000刀库数量20把,主轴中心出水7Mpa
120 | 849 | 加工中心 | MXR-560V 3+1axis | 北京大隈机床有限公司 | 1726160710 | 2016.1 | 25 | 7.1 | A类 | 93.5 | 运行中 | N/A | OEM一楼中南 | 工作台尺寸560x1300行程1050x560x450 主轴最高转速15000刀库数量20把,主轴中心出水7Mpa
121 | 850 | 加工中心 | MXR-560V 3+1axis | 北京大隈机床有限公司 | 1726160711 | 2016.7 | 25 | 7.1 | A类 | 93.5 | 运行中 | N/A | OEM一楼中南 | 工作台尺寸560x1300行程1050x560x450 主轴最高转速15000刀库数量20把,主轴中心出水7Mpa
122 | 851 | 加工中心 | MXR-560V 3+1axis | 北京大隈机床有限公司 | 1726160801 | 2016.1 | 25 | 7.1 | A类 | 93.5 | 运行中 | N/A | OEM一楼中南 | 工作台尺寸560x1300行程1050x560x450 主轴最高转速15000刀库数量20把,主轴中心出水7Mpa
123 | 852 | 加工中心 | MXR-560V 3+1axis | 北京大隈机床有限公司 | 1726160802 | 2016.1 | 25 | 7.1 | A类 | 93.5 | 运行中 | N/A | OEM一楼中南 | 工作台尺寸560x1300行程1050x560x450 主轴最高转速15000刀库数量20把,主轴中心出水7Mpa
124 | 855 | 去氢烘箱 |  | 吴江市创新 | 160719 | 2016.1 | 11 | 1 | B类 | 0.9 | 运行中 | N/A | OEM二楼北 | 500*600*750
125 | 863 | 注塑机 | TY-550.3RLSR.V4/￠32 | 杭州大禹机械 |  | 2017.4 | 11.6 | 4.5 | B类 | 59.8 | 运行中 | N/A | OEM一楼东北 | 射出压力1662，模间450*400 最大开模距350顶出力1.3T顶出行程40最大液压140
126 | 864 | 热处理炉 | RX5-55 | 苏州工业园区热处理设备厂 | 16-11 | 2017.3 | 40 | 3 | B类 | 20 | 运行中 | N/A | 研发楼北 | 0.8*0.55*0.64 ≤550°均匀度±5° | 实际安装在研发部
127 | 866 | 加工中心 | GENOS M560V | 大隈日本 | 201176 | 2017.4 |  | 7.5 | A类 | 150 | 运行中 | N/A | OEM一楼中南 | 1050*560*460；15000r；32m/s 32把刀
128 | 867 | 激光打标机 | FOBA M3000 | 德国ALLTEC | MDT1610/095 | 2018.1 | 10 | 0.2 | A类 | 100.8 | 运行中 | N/A | OEM二楼中北 | 打标范围180*180，行程300*300激光25w
129 | 880 | 车削中心 | GENOS L300-MYW-e | 大隈日本 | MYW135 | 2017.7 | 20 | 6.2 | A类 | 145.6 | 运行中 | N/A | OEM一楼西南 | max300*150；行程235*100*460*520（W） ；主轴3000r副轴6000r；12刀位
130 | 882 | 纵切机床 | L20E-2M10 | 西铁城 | QF6139 | 2017.8 | 7.3 | 2.45 | A类 | 172.66 | 运行中 | N/A | OEM二楼南 | 最大加工直径20mm.主轴转速200-10000主轴最大移动205mm
131 | 883 | 纵切机床 | L20E-2M10 | 西铁城 | QF6140 | 2017.8 | 7.3 | 2.45 | A类 | 172.66 | 运行中 | N/A | OEM二楼南 | 最大加工直径20mm.主轴转速200-10000主轴最大移动205mm
132 | 884 | 纵切机床 | L20E-2M10 | 西铁城 | QF6141 | 2017.8 | 7.3 | 2.45 | A类 | 172.66 | 运行中 | N/A | OEM二楼南 | 最大加工直径20mm.主轴转速200-10000主轴最大移动205mm
133 | 885 | 纵切机床 | L20E-2M10 | 西铁城 | QF6142 | 2017.8 | 7.3 | 2.45 | A类 | 172.66 | 运行中 | N/A | OEM二楼南 | 最大加工直径20mm.主轴转速200-10000主轴最大移动205mm
134 | 886 | 清洗机 | XR4020-40c | 鑫仁 | 170803 | 2017.8 | 17 | 0.3 | B类 | 4.78 | 运行中 | N/A | OEM三楼 | 超声波0.5kw*2槽40khz
135 | 887 | 线切割机床 | DK7740D | 苏州宝玛数控设备有限公司 | H170837 | 2017.8 | 3 | 2 | B类 | 10.6 | 运行中 | N/A | OEM二楼东南 | 行程500*400，台面785*500 最大切厚500，锥度0，最大加工效率100mm²/m，粗糙度1.5-2.5，圆度≤0.015
136 | 888 | 线切割机床 | DK7740D | 苏州宝玛数控设备有限公司 | H170838 | 2017.8 | 3 | 2 | B类 | 10.6 | 运行中 | N/A | OEM二楼东南 | 行程500*400，台面785*500 最大切厚500，锥度0，最大加工效率100mm²/m，粗糙度1.5-2.5，圆度≤0.015
137 | 889 | 线切割机床 | DK7740D | 苏州宝玛数控设备有限公司 | H170839 | 2017.8 | 3 | 2 | B类 | 10.6 | 运行中 | N/A | OEM二楼东南 | 行程500*400，台面785*500 最大切厚500，锥度0，最大加工效率100mm²/m，粗糙度1.5-2.5，圆度≤0.015
138 | 890 | 线切割机床 | DK7740D | 苏州宝玛数控设备有限公司 | H170840 | 2017.8 | 3 | 2 | B类 | 10.6 | 运行中 | N/A | OEM二楼东南 | 行程500*400，台面785*500 最大切厚500，锥度0，最大加工效率100mm²/m，粗糙度1.5-2.5，圆度≤0.015
139 | 891 | 研磨机 | FMSL8/1 | 美国BELAIR | 538 | 2017.9.7 | 1 | 0.083 | B类 | 31.6095 | 运行中 | N/A | OEM三楼 | 8L，
140 | 894 | 纵切机床 | L20E-2M10 | 西铁城 | QF0888 | 2017 | 7.3 | 2.5 | A类 | 182.9 | 运行中 | N/A | OEM二楼南 | 最大加工直径20mm.主轴转速200-10000主轴最大移动205mm
141 | 895 | 纵切机床 | L20E-2M10 | 西铁城 | QF0889 | 2017 | 7.3 | 2.5 | A类 | 182.9 | 运行中 | N/A | OEM二楼南 | 最大加工直径20mm.主轴转速200-10000主轴最大移动205mm
142 | 896 | 深孔钻 | K12-2-500 | 上海宁远精密机械 | 1707515 | 2017.11 | 28 | 3 | A类 | 72 | 运行中 | N/A | OEM一楼东南 | 钻孔∮2-12,最大钻孔深度50-500，最高主轴转速8000，
143 | 897 | 钝化线 | OC12-1828-HE | 克斯特上海 | 1016M5296 | 2018.12 | 20 | 3 | B类 | 232 | 运行中 | N/A | OEM二楼北 | 0.9*0.7*0.58，流量0.8-1.2m³/m
144 | 905 | 加工中心 | GENOS M560V | 大隈日本 | 206663 | 2017.12 | 35 | 7.5 | A类 | 150 | 运行中 | N/A | OEM一楼中南 | 1050*560*460；15000r；32m/s 32把刀
145 | 913 | 5轴加工中心 | GENOS M560V | 大隈日本 | 208170 | 2018.2 | 35 | 7.5 | A类 | 175 | 运行中 | N/A | OEM一楼中南 | 1050*560*460；15000r；32m/s 32把刀
146 | 914 | 5轴加工中心 | GENOS M560V | 大隈日本 | 208171 | 2018.2 | 35 | 7.5 | A类 | 175 | 运行中 | N/A | OEM一楼中南 | 1050*560*460；15000r；32m/s 32把刀
147 | 917 | 5轴加工中心 | GENOS M560V | 大隈日本 | 208911 | 2018.3 | 35 | 7.5 | A类 | 175 | 运行中 | N/A | OEM一楼中南 | 1050*560*460；15000r；32m/s 32把刀
148 | 918 | 纵切机床 | M32-4M5 | 西铁城 | P30722 | 2018.5 | 14.5 | 3.5 | A类 | 157.7472 | 运行中 | N/A | OEM一楼中北 | 最大加工直径32mm.主副轴转速8000主轴最大移动320
149 | 919 | 焊机 | YC-315TX3HVW | 唐山松下（常州柯马意） | 21318A0082 | 2018.4 | 11.37 | 0.1 | B类 | 1.38 | 运行中 | N/A | OEM二楼北 | 4-315A，10.2-32.6V， 10-500Hz
150 | 920 | 4轴加工中心 | GENOS M560V | 大隈日本 | 212260 | 2018.6 | 35 | 7.5 | A类 | 142 | 运行中 | N/A | OEM一楼中南 | 1050*560*460；15000r；32m/s 32把刀
151 | 921 | 4轴加工中心 | GENOS M560V | 大隈日本 | 212261 | 2018.6 | 35 | 7.5 | A类 | 142 | 运行中 | N/A | OEM一楼中南 | 1050*560*460；15000r；32m/s 32把刀
152 | 922 | 4轴加工中心 | GENOS M560V | 大隈日本 | 212262 | 2018.6 | 35 | 7.5 | A类 | 142 | 运行中 | N/A | OEM一楼中南 | 1050*560*460；15000r；32m/s 32把刀
153 | 925 | 喷砂机 | KINGS SBC-220 | 美国kings | 1007115 | 2018.7 | 0.17 | 0.22 | B类 | 10.7 | 运行中 | N/A | OEM二楼北 | 33*22*14吋
154 | 944 | 研磨机 | TP18 | 佐技上海 | 180004 | 2018.9 | 2 | 0.08 | B类 | 7.1 | 运行中 | N/A | OEM三楼 | 18L，130-300r
155 | 946 | 烘箱 | CX881-3 | 创新烘箱 | 180901 | 2018.1 | 9.37 | 0.2 | B类 | 0.75 | 运行中 | N/A | OEM三楼 | 0--300°，±2°
156 | 947 | 烘箱 | CX881-3 | 创新烘箱 | 180902 | 2018.1 | 9.37 | 0.2 | B类 | 0.75 | 运行中 | N/A | OEM一楼东北 | 0--300°，±2°
157 | 948 | 清洗机 | XR-5094-28C | 鑫仁 | 18051201-01 | 2019.1 | 32 | 1.5 | B类 | 7.1725 | 运行中 | N/A | OEM二楼北 | 超声功率4.4kw，28khz
158 | 951 | 清洗机 | XR4020 | 鑫仁 | 18081002 | 2019.1 | 17 | 0.3 | B类 | 4.5 | 运行中 | N/A | OEM三楼 | 超声波0.5kw*2槽40khz
159 | 952 | 清洗机 | XR4020 | 鑫仁 | 18081501 | 2018.11 | 17 | 0.3 | B类 | 4.739 | 运行中 | N/A | OEM三楼 | 超声波0.5kw*2槽40khz
160 | 963 | 纵切机床 | L20E-2M10 | 西铁城 | QF7018 | 2019.4 | 7.3 | 2.5 | A类 | 190.404 | 运行中 | N/A | OEM二楼南 | 最大加工直径20mm.主轴转速200-10000主轴最大移动205mm
161 | 964 | 纵切机床 | L20E-2M10 | 西铁城 | QF7019 | 2019.4 | 7.3 | 2.5 | A类 | 190.404 | 运行中 | N/A | OEM二楼南 | 最大加工直径20mm.主轴转速200-10000主轴最大移动205mm
162 | 965 | 纵切机床 | L20E-2M10 | 西铁城 | QF7020 | 2019.4 | 7.3 | 2.5 | A类 | 190.404 | 运行中 | N/A | OEM二楼南 | 最大加工直径20mm.主轴转速200-10000主轴最大移动205mm
163 | 966 | 纵切机床 | L20E-2M10 | 西铁城 | QF7021 | 2019.4 | 7.3 | 2.5 | A类 | 190.404 | 运行中 | N/A | OEM二楼南 | 最大加工直径20mm.主轴转速200-10000主轴最大移动205mm
164 | 967 | 纵切机床 | L20E-2M10 | 西铁城 | QF7022 | 2019.4 | 7.3 | 2.5 | A类 | 190.404 | 运行中 | N/A | OEM二楼南 | 最大加工直径20mm.主轴转速200-10000主轴最大移动205mm
165 | 968 | 纵切机床 | L20E-2M10 | 西铁城 | QF7023 | 2019.4 | 7.3 | 2.5 | A类 | 190.404 | 运行中 | N/A | OEM二楼南 | 最大加工直径20mm.主轴转速200-10000主轴最大移动205mm
166 | 969 | 纵切机床 | L20E-2M10 | 西铁城 | QF7024 | 2019.4 | 7.3 | 2.5 | A类 | 190.404 | 运行中 | N/A | OEM二楼南 | 最大加工直径20mm.主轴转速200-10000主轴最大移动205mm
167 | 970 | 纵切机床 | L20E-2M10 | 西铁城 | QF7025 | 2019.4 | 7.3 | 2.5 | A类 | 190.404 | 运行中 | N/A | OEM二楼南 | 最大加工直径20mm.主轴转速200-10000主轴最大移动205mm
168 | 971 | 纵切机床 | L20E-2M10 | 西铁城 | QF7026 | 2019.4 | 7.3 | 2.5 | A类 | 190.404 | 运行中 | N/A | OEM二楼南 | 最大加工直径20mm.主轴转速200-10000主轴最大移动205mm
169 | 972 | 纵切机床 | L20E-2M10 | 西铁城 | QF7027 | 2019.4 | 7.3 | 2.5 | A类 | 190.404 | 运行中 | N/A | OEM二楼南 | 最大加工直径20mm.主轴转速200-10000主轴最大移动205mm
170 | 973 | 纵切机床 | M32-4M8 | 西铁城 | P31095 | 2019.4 | 14.5 | 3.5 | A类 | 291.789 | 运行中 | N/A | OEM一楼 | 最大加工直径32mm.主副轴转速8000主轴最大移动320
171 | 974 | 纵切机床 | M32-4M8 | 西铁城 | P31096 | 2019.4 | 14.5 | 3.5 | A类 | 291.789 | 运行中 | N/A | OEM一楼 | 最大加工直径32mm.主副轴转速8000主轴最大移动320
172 | 975 | 纵切机床 | M32-4M8 | 西铁城 | P31097 | 2019.4 | 14.5 | 3.5 | A类 | 291.789 | 运行中 | N/A | OEM一楼 | 最大加工直径32mm.主副轴转速8000主轴最大移动320
173 | 976 | 纵切机床 | M32-4M8 | 西铁城 | P31100 | 2019.4 | 14.5 | 3.5 | A类 | 291.789 | 运行中 | N/A | OEM一楼 | 最大加工直径32mm.主副轴转速8000主轴最大移动320
174 | 977 | 清洗机 | XR4020-40C | 鑫仁 | 1903010101 | 2019.8 | 17 | 0.3 | B类 | 4.5 | 运行中 | N/A | OEM三楼 | 超声波0.5kw*2槽40khz
175 | 978 | 清洗机 | XR4020-40C | 鑫仁 | 1903010102 | 2019.8 | 17 | 0.3 | B类 | 4.5 | 运行中 | N/A | OEM三楼 | 超声波0.5kw*2槽40khz
176 | 979 | 研磨机 | FMSL8/1 | 美国BELAIR | 582 | 2019.8 | 1 | 0.083 | B类 | 34.474 | 运行中 | N/A | OEM三楼 | 8L，
177 | 980 | 研磨机 | FMSL8/1 | 美国BELAIR | 583 | 2019.8 | 1 | 0.083 | B类 | 34.474 | 运行中 | N/A | OEM二楼中南 | 8L，
178 | 981 | 研磨机 | FMSL8/1 | 美国BELAIR | 584 | 2019.8 | 1 | 0.083 | B类 | 34.474 | 运行中 | N/A | OEM二楼中南 | 8L，
179 | 982 | 加工中心 | MXR-460V | 北京大隈机床有限公司 | 1725130709 | 2019.4 | 22 | 5.5 | A类 | 43.3415 | 运行中 | N/A | OEM一楼中南 | 工作台尺寸460x1000行程762x460x450 主轴最高转速8000刀库数量20把
180 | 983 | 加工中心 | MXR-460V | 北京大隈机床有限公司 | 1725160605 | 2019.4 | 22 | 5.5 | A类 | 43.3415 | 运行中 | N/A | OEM一楼中南 | 工作台尺寸460x1000行程762x460x450 主轴最高转速8000刀库数量20把
181 | 984 | 纵切机床 | L20E-2M10 | 西铁城 | QF7190 | 2019.4 | 7.3 | 2.5 | A类 | 190.404 | 运行中 | N/A | OEM二楼南 | 最大加工直径20mm.主轴转速200-10000主轴最大移动205mm
182 | 985 | 纵切机床 | L20E-2M10 | 西铁城 | QF7191 | 2019.4 | 7.3 | 2.5 | A类 | 190.404 | 运行中 | N/A | OEM二楼南 | 最大加工直径20mm.主轴转速200-10000主轴最大移动205mm
183 | 986 | 纵切机床 | L20E-2M10 | 西铁城 | QF7192 | 2019.4 | 7.3 | 2.5 | A类 | 190.404 | 运行中 | N/A | OEM二楼南 | 最大加工直径20mm.主轴转速200-10000主轴最大移动205mm
184 | 987 | 纵切机床 | L20E-2M10 | 西铁城 | QF7193 | 2019.4 | 7.3 | 2.5 | A类 | 190.404 | 运行中 | N/A | OEM二楼南 | 最大加工直径20mm.主轴转速200-10000主轴最大移动205mm
185 | 988 | 纵切机床 | L20E-2M10 | 西铁城 | QF7194 | 2019.4 | 7.3 | 2.5 | A类 | 190.404 | 运行中 | N/A | OEM二楼南 | 最大加工直径20mm.主轴转速200-10000主轴最大移动205mm
186 | 991 | 电解线 | XXS-6036 | 常州新鑫环保 | N/A | 2019.7 | 58.55 | 2 | B类 | 15 | 运行中 | N/A | OEM二楼北 | 850*500*650
187 | 993 | 切削油车 | ECOVAC-300 | 英国FREDDY | 170724/7664 | 2019.7 | 3 | 0.155 | B类 | 6.7189 | 运行中 | N/A | OEM二楼西南 | 油箱300L，吸速280L，排速160L
188 | 996 | 4轴加工中心 | GENOS M560V | 大隈日本 | 225233 | 2019.8 | 35 | 7.5 | A类 | 142 | 运行中 | N/A | OEM一楼中南 | 1050*560*460；15000r；32m/s 32把刀
189 | 997 | 4轴加工中心 | GENOS M560V | 大隈日本 | 225234 | 2019.8 | 35 | 7.5 | A类 | 142 | 运行中 | N/A | OEM一楼中南 | 1050*560*460；15000r；32m/s 32把刀
190 | 998 | 4轴加工中心 | GENOS M560V | 大隈日本 | 225235 | 2019.8 | 35 | 7.5 | A类 | 142 | 运行中 | N/A | OEM一楼中南 | 1050*560*460；15000r；32m/s 32把刀
191 | 999 | 4轴加工中心 | GENOS M560V | 大隈日本 | 225464 | 2019.8 | 35 | 7.5 | A类 | 142 | 运行中 | N/A | OEM一楼中南 | 1050*560*460；15000r；32m/s 32把刀
192 | 1000 | 4轴加工中心 | GENOS M560V | 大隈日本 | 225465 | 2019.8 | 35 | 7.5 | A类 | 142 | 运行中 | N/A | OEM一楼中南 | 1050*560*460；15000r；32m/s 32把刀
193 | 1001 | 纵切机床 | L20E-2M10 | 西铁城 | QF7323 | 2019.6 | 7.3 | 2.5 | A类 | 185.4798 | 运行中 | N/A | OEM二楼南 | 最大加工直径20mm.主轴转速200-10000主轴最大移动205mm
194 | 1002 | 纵切机床 | L20E-2M10 | 西铁城 | QF7324 | 2019.6 | 7.3 | 2.5 | A类 | 185.4798 | 运行中 | N/A | OEM二楼南 | 最大加工直径20mm.主轴转速200-10000主轴最大移动205mm
195 | 1003 | 纵切机床 | L20E-2M10 | 西铁城 | QF7325 | 2019.6 | 7.3 | 2.5 | A类 | 185.4798 | 运行中 | N/A | OEM二楼 | 最大加工直径20mm.主轴转速200-10000主轴最大移动205mm
196 | 1004 | 纵切机床 | L20E-2M10 | 西铁城 | QF7326 | 2019.6 | 7.3 | 2.5 | A类 | 185.4798 | 运行中 | N/A | OEM二楼南 | 最大加工直径20mm.主轴转速200-10000主轴最大移动205mm
197 | 1005 | 纵切机床 | L20E-2M10 | 西铁城 | QF7327 | 2019.6 | 7.3 | 2.5 | A类 | 185.4798 | 运行中 | N/A | OEM二楼 | 最大加工直径20mm.主轴转速200-10000主轴最大移动205mm
198 | 1008 | 4轴加工中心 | GENOS M560V | 大隈日本 | 225466 | 2019.9 | 35 | 7.5 | A类 | 185.4798 | 运行中 | N/A | OEM一楼西北 | 1050*560*460；15000r；32m/s 32把刀
199 | 1009 | 4轴加工中心 | GENOS M560V | 大隈日本 | 225467 | 2019.9 | 35 | 7.5 | A类 | 142 | 运行中 | N/A | OEM一楼西北 | 1050*560*460；15000r；32m/s 32把刀
200 | 1010 | 4轴加工中心 | GENOS M560V | 大隈日本 | 225468 | 2019.9 | 35 | 7.5 | A类 | 142 | 运行中 | N/A | OEM一楼西北 | 1050*560*460；15000r；32m/s 32把刀
201 | 1011 | 4轴加工中心 | GENOS M560V | 大隈日本 | 225469 | 2019.9 | 35 | 7.5 | A类 | 142 | 运行中 | N/A | OEM一楼西北 | 1050*560*460；15000r；32m/s 32把刀
202 | 1012 | 4轴加工中心 | GENOS M560V | 大隈日本 | 225470 | 2019.9 | 35 | 7.5 | A类 | 204 | 运行中 | N/A | OEM一楼西北 | 1050*560*460；15000r；32m/s 32把刀
203 | 1017 | 氩弧焊机 | WSME-400 | 巨电 | N/A | 2019.11 | 4 | 0.1 | B类 | 1.2 | 运行中 | N/A | OEM二楼中北 | 350A
204 | 1018 | 纵切机床 | L20E-2M10 | 西铁城 | QF7328 | 2019.1 | 7.3 | 2.5 | A类 | 185.4798 | 运行中 | N/A | OEM二楼南 | 最大加工直径20mm.主轴转速200-10000主轴最大移动205mm
205 | 1019 | 纵切机床 | L20E-2M10 | 西铁城 | QF7329 | 2019.1 | 7.3 | 2.5 | A类 | 185.4798 | 运行中 | N/A | OEM二楼南 | 最大加工直径20mm.主轴转速200-10000主轴最大移动205mm
206 | 1020 | 纵切机床 | L20E-2M10 | 西铁城 | QF7330 | 2019.1 | 7.3 | 2.5 | A类 | 185.4798 | 运行中 | N/A | OEM二楼南 | 最大加工直径20mm.主轴转速200-10000主轴最大移动205mm
207 | 1021 | 纵切机床 | L20E-2M10 | 西铁城 | QF7331 | 2019.1 | 7.3 | 2.5 | A类 | 185.4798 | 运行中 | N/A | OEM二楼南 | 最大加工直径20mm.主轴转速200-10000主轴最大移动205mm
208 | 1022 | 纵切机床 | L20E-2M10 | 西铁城 | QF7332 | 2019.1 | 7.3 | 2.5 | A类 | 185.4798 | 运行中 | N/A | OEM二楼南 | 最大加工直径20mm.主轴转速200-10000主轴最大移动205mm
209 | 1023 | 4轴加工中心 | GENOS M560V | 大隈日本 | 225471 | 2019.1 | 35 | 7.5 | A类 | 142 | 运行中 | N/A | OEM一楼西北 | 1050*560*460；15000r；32m/s 32把刀
210 | 1024 | 4轴加工中心 | GENOS M560V | 大隈日本 | 225472 | 2019.1 | 35 | 7.5 | A类 | 142 | 运行中 | N/A | OEM一楼西北 | 1050*560*460；15000r；32m/s 32把刀
211 | 1025 | 4轴加工中心 | GENOS M560V | 大隈日本 | 225473 | 2019.1 | 35 | 7.5 | A类 | 142 | 运行中 | N/A | OEM一楼西北 | 1050*560*460；15000r；32m/s 32把刀
212 | 1026 | 4轴加工中心 | GENOS M560V | 大隈日本 | 225474 | 2019.1 | 35 | 7.5 | A类 | 142 | 运行中 | N/A | OEM一楼西北 | 1050*560*460；15000r；32m/s 32把刀
213 | 1027 | 4轴加工中心 | GENOS M560V | 大隈日本 | 225475 | 2019.1 | 35 | 7.5 | A类 | 142 | 运行中 | N/A | OEM一楼西北 | 1050*560*460；15000r；32m/s 32把刀
214 | 1028 | 纵切机床 | M32-4M8 | 西铁城 | P31144 | 2019.1 | 14.5 | 3.5 | A类 | 142 | 运行中 | N/A | OEM一楼 | 最大加工直径32mm.主副轴转速8000主轴最大移动320
215 | 1029 | 4轴加工中心 | GENOS M560V | 大隈日本 | 226643 | 2019.11 | 35 | 7.5 | A类 | 132 | 运行中 | N/A | OEM一楼西北 | 1050*560*460；15000r；32m/s 32把刀
216 | 1030 | 纵切机床 | L20E-2M10 | 西铁城 | QF7333 | 2019.12 | 7.3 | 2.5 | A类 | 185.4798 | 运行中 | N/A | OEM一楼中北 | 最大加工直径20mm.主轴转速200-10000主轴最大移动205mm
217 | 1031 | 纵切机床 | L20E-2M10 | 西铁城 | QF7334 | 2019.12 | 7.3 | 2.5 | A类 | 185.4798 | 运行中 | N/A | OEM一楼中北 | 最大加工直径20mm.主轴转速200-10000主轴最大移动205mm
218 | 1032 | 纵切机床 | L20E-2M10 | 西铁城 | QF7335 | 2019.12 | 7.3 | 2.5 | A类 | 185.4798 | 运行中 | N/A | OEM一楼中北 | 最大加工直径20mm.主轴转速200-10000主轴最大移动205mm
219 | 1033 | 纵切机床 | L20E-2M10 | 西铁城 | QF7336 | 2019.12 | 7.3 | 2.5 | A类 | 185.4798 | 运行中 | N/A | OEM一楼中北 | 最大加工直径20mm.主轴转速200-10000主轴最大移动205mm
220 | 1038 | 喷砂机 | 6050E | 苏州百通 | 10307 | 2019.12 | 1 | 0.2 | B类 | 1.05 | 运行中 | N/A | OEM一楼中南 | 工作仓尺寸900x700x580,空气压力5-7
221 | 1039 | 喷砂机 | COMCO CRT200-2 | 上海友赛 | PC1511 | 2019.12 | 2 | 0.1 | B类 | 15.5 | 运行中 | N/A | OEM二楼北 | 650*350*250
222 | 1041 | 5轴加工中心 | GENOS M560V | 大隈日本 | 226047 | 2019.12 | 37 | 7.7 | A类 | 189 | 运行中 | N/A | OEM一楼西北 | 1050*560*460；15000r；32m/s 32把刀
223 | 1042 | 5轴加工中心 | GENOS M560V | 大隈日本 | 226048 | 2019.12 | 37 | 7.7 | A类 | 189 | 运行中 | N/A | OEM一楼西北 | 1050*560*460；15000r；32m/s 32把刀
224 | 1043 | 5轴加工中心 | GENOS M560V | 大隈日本 | 226049 | 2019.12 | 37 | 7.7 | A类 | 189 | 运行中 | N/A | OEM一楼西北 | 1050*560*460；15000r；32m/s 32把刀
225 | 1044 | 真空炉 | VTH100StCC | 爱协林 | 1925 | 2020.4 | 85 | 3 | A类 | 120 | 运行中 | N/A | OEM一楼西北 | 600*400*400，最大重量200kg，最高炉温750，均匀±5，
226 | 1045 | 对刀仪 | ZOLLER smile420 | 杭州澜盛科技 |  | 2020.5 | 3 | 0.2 | B类 | 44.9968 | 运行中 | N/A | OEM一楼中南 | BT40
227 | 1046 | 纵切机床 | L20E-2M10 | 西铁城（泰国） | QF6009 | 2020.4 | 7.3 | 2.5 | A类 | 186 | 运行中 | N/A | OEM二楼南 | 最大加工直径20mm.主轴转速200-10000主轴最大移动205mm
228 | 1047 | 纵切机床 | L20E-2M10 | 西铁城（泰国） | QF6010 | 2020.4 | 7.3 | 2.5 | A类 | 184 | 运行中 | N/A | OEM二楼南 | 最大加工直径20mm.主轴转速200-10000主轴最大移动205mm
229 | 1048 | 纵切机床 | L20E-2M10 | 西铁城（泰国） | QF6219 | 2020.4 | 7.3 | 2.5 | A类 | 166 | 运行中 | N/A | OEM二楼南 | 最大加工直径20mm.主轴转速200-10000主轴最大移动205mm
230 | 1049 | 纵切机床 | L20E-2M10 | 西铁城（泰国） | QF6337 | 2020.4 | 7.3 | 2.5 | A类 | 166 | 运行中 | N/A | OEM二楼南 | 最大加工直径20mm.主轴转速200-10000主轴最大移动205mm
231 | 1051 | 纵切机床 | SV20 | STAR精密株式会社 | 403 | 2020.12 | 7 | 3.5 | A类 | 5.833 | 运行中 | N/A | OEM一楼中北 | 最大加工直径20mm.主轴转速200-10000主轴最大移动205mm
232 | 1052 | 纵切机床 | SV20 | STAR精密株式会社 | 408 | 2020.12 | 7 | 3.5 | A类 | 5.833 | 运行中 | N/A | OEM一楼中北 | 最大加工直径20mm.主轴转速200-10000主轴最大移动205mm
233 | 1053 | 纵切机床 | SV32 | STAR精密株式会社 | 381 | 2020.12 | 8 | 3.8 | A类 | 10.21 | 运行中 | N/A | OEM一楼中北 | 最大加工直径32mm.主轴转速200-10000主轴最大移动206mm
234 | 1054 | 纵切机床 | SV32 | STAR精密株式会社 | 396 | 2020.12 | 8 | 3.8 | A类 | 10.21 | 运行中 | N/A | OEM一楼中北 | 最大加工直径32mm.主轴转速200-10000主轴最大移动206mm
235 | 1055 | 纵切机床 | L20E-2M10 | 西铁城（泰国） | QF7711 | 2020.12 | 7.3 | 2.5 | A类 | 178 | 运行中 | N/A | OEM一楼中北 | 最大加工直径20mm.主轴转速200-10000主轴最大移动205mm
236 | 1058 | 激光焊机 | PB300CE | 大族激光 | HYF351908079 | 2020.5 | 16.5 | 1 | B类 | 23 | 运行中 | N/A | OEM三楼
237 | 1059 | 纵切机床 | L20E-2M10 | 西铁城（泰国） | QF0161 | 2020.8 | 7.3 | 2.5 | A类 | 85.88 | 运行中 | N/A | OEM二楼南 | 最大加工直径20mm.主轴转速200-10000主轴最大移动205mm
238 | 1060 | 纵切机床 | L20E-2M10 | 西铁城（泰国） | QF5741 | 2020.8 | 7.3 | 2.5 | A类 | 127 | 运行中 | N/A | OEM二楼南 | 最大加工直径20mm.主轴转速200-10000主轴最大移动205mm
239 | 1061 | 纵切机床 | L20E-2M10 | 西铁城（泰国） | QF5777 | 2020.8 | 7.3 | 2.5 | A类 | 127 | 运行中 | N/A | OEM二楼南 | 最大加工直径20mm.主轴转速200-10000主轴最大移动205mm
240 | 1062 | 纵切机床 | L20E-2M10 | 西铁城（泰国） | QF5797 | 2020.8 | 7.3 | 2.5 | A类 | 127 | 运行中 | N/A | OEM二楼南 | 最大加工直径20mm.主轴转速200-10000主轴最大移动205mm
241 | 1063 | 纵切机床 | L20E-2M10 | 西铁城（泰国） | QF5818 | 2020.8 | 7.3 | 2.5 | A类 | 127 | 运行中 | N/A | OEM二楼南 | 最大加工直径20mm.主轴转速200-10000主轴最大移动205mm
242 | 1064 | 纵切机床 | L20E-2M10 | 西铁城（泰国） | QF6038 | 2020.8 | 7.3 | 2.5 | A类 | 164.25 | 运行中 | N/A | OEM二楼南 | 最大加工直径20mm.主轴转速200-10000主轴最大移动205mm
243 | 1065 | 研磨机 | bright | 美国BELAIR | 20040018 | 2020.6 | 3.55 | 1 | B类 | 10.8562 | 运行中 | N/A | OEM一楼 | 4*15L，
244 | 1066 | 纵切机床 | L20E-2M10 | 西铁城 | QF0162 | 2020.8 | 7.3 | 2.5 | A类 | 77.47 | 运行中 | N/A | OEM二楼南 | 最大加工直径20mm.主轴转速200-10000主轴最大移动205mm
245 | 1067 | 纵切机床 | L20E-2M10 | 西铁城 | QF5795 | 2020.8 | 7.3 | 2.5 | A类 | 98.21 | 运行中 | N/A | OEM二楼南 | 最大加工直径20mm.主轴转速200-10000主轴最大移动205mm
246 | 1068 | 纵切机床 | L20E-2M10 | 西铁城 | QF5796 | 2020.8 | 7.3 | 2.5 | A类 | 117.52 | 运行中 | N/A | OEM二楼南 | 最大加工直径20mm.主轴转速200-10000主轴最大移动205mm
247 | 1069 | 纵切机床 | L20E-2M10 | 西铁城 | QF5798 | 2020.8 | 7.3 | 2.5 | A类 | 117.52 | 运行中 | N/A | OEM二楼南 | 最大加工直径20mm.主轴转速200-10000主轴最大移动205mm
248 | 1070 | 纵切机床 | L20E-2M10 | 西铁城 | QF5819 | 2020.8 | 7.3 | 2.5 | A类 | 117.52 | 运行中 | N/A | OEM二楼南 | 最大加工直径20mm.主轴转速200-10000主轴最大移动205mm
249 | 1071 | 纵切机床 | L20E-2M10 | 西铁城 | QF6008 | 2020.8 | 7.3 | 2.5 | A类 | 117.52 | 运行中 | N/A | OEM二楼南 | 最大加工直径20mm.主轴转速200-10000主轴最大移动205mm
250 | 1072 | 纵切机床 | L20E-2M10 | 西铁城 | QF6268 | 2020.8 | 7.3 | 2.5 | A类 | 135.65 | 运行中 | N/A | OEM二楼南 | 最大加工直径20mm.主轴转速200-10000主轴最大移动205mm
251 | 1073 | 纵切机床 | L20X | 西铁城 | QE1264 | 2020.8 | 20 | 2.5 | A类 | 135.65 | 运行中 | N/A | OEM二楼南 | 最大加工直径20mm.主轴转速200-10000主轴最大移动205mm
252 | 1074 | 纵切机床 | L20X | 西铁城 | QE1265 | 2020.8 | 20 | 2.5 | A类 | 140 | 运行中 | N/A | OEM二楼南 | 最大加工直径20mm.主轴转速200-10000主轴最大移动205mm
253 | 1075 | 纵切机床 | L20X | 西铁城 | QE1536 | 2020.8 | 20 | 2.5 | A类 | 153.81 | 运行中 | N/A | OEM二楼南 | 最大加工直径20mm.主轴转速200-10000主轴最大移动205mm
254 | 1080 | 切削油车 | micro plus | 英国FREDDY | 200921/8479 | 2020.10 | 2 | 0.068 | B类 |  | 运行中 | N/A | OEM一楼东北 | 100L
255 | 1081 | 纵切机床 | L20E-2M10 | 西铁城 | QF7859 | 2021.2 | 7.3 | 2.5 | A类 | 22.2 | 运行中 | N/A | OEM二楼正西 | 最大加工直径20mm.主轴转速200-10000主轴最大移动205mm
256 | 1082 | 纵切机床 | L20E-2M10 | 西铁城 | QF7860 | 2021.2 | 7.3 | 2.5 | A类 | 178.3 | 运行中 | N/A | OEM二楼正西 | 最大加工直径20mm.主轴转速200-10000主轴最大移动205mm
257 | 1083 | 纵切机床 | L20E-2M10 | 西铁城 | QF7861 | 2021.2 | 7.3 | 2.5 | A类 | 178.3 | 运行中 | N/A | OEM二楼正西 | 最大加工直径20mm.主轴转速200-10000主轴最大移动205mm
258 | 1084 | 纵切机床 | L20E-2M10 | 西铁城 | QF7862 | 2021.2 | 7.3 | 2.5 | A类 | 178.3 | 运行中 | N/A | OEM二楼正西 | 最大加工直径20mm.主轴转速200-10000主轴最大移动205mm
259 | 1086 | 纵切机床 | L20E-2M10 | 西铁城 | QF0192 | 2021.2 | 7.3 | 2.6 | A类 | 178.3 | 运行中 | N/A | OEM二楼南 | 最大加工直径20mm.主轴转速200-10000主轴最大移动206mm
260 | 1087 | 纵切机床 | L20E-2M10 | 西铁城 | QF7048 | 2021.2 | 7.3 | 2.6 | A类 | 178.3 | 运行中 | N/A | OEM二楼南 | 最大加工直径20mm.主轴转速200-10000主轴最大移动206mm
261 | 1088 | 纵切机床 | L20E-2M10 | 西铁城 | QF7055 | 2021.2 | 7.3 | 2.6 | A类 | 178.3 | 运行中 | N/A | OEM二楼南 | 最大加工直径20mm.主轴转速200-10000主轴最大移动206mm
262 | 1089 | 喷砂机 | BBO | EMPIRE | 33019 | 2020.12 | 1 | 0.1 | B类 | 10.8 | 运行中 | N/A | OEM二楼北
263 | 1090 | 切削液过滤机 |  | 欧米亚(无锡白山） |  | 2020.11.24 |  | 3 | B类 | 50 | 运行中 | N/A | OEM一楼东北 |  | 无法确认的设备
264 | 1091 | 切削液过滤器 | CLD-100 | 信成精密 |  | 2020.12.1 |  |  | B类 | 1.09 | 运行中 | N/A | OEM一楼东北 |  | 无法确认的设备
265 | 1096 | 折弯机 | LINK-FORM | C&A | 241-02 | 2021.2 |  |  | B类 |  | 运行中 | N/A | OEM二楼中南 | 4100N
266 | 1097 | 喷砂机 | CTR100-1 | COMCO | PC333 | 2021.3 | 0.1 | 0.1 | B类 |  | 运行中 | N/A | OEM二楼中北
267 | 1100 | 慢走丝 | C600iB | 发那科 | P20Y6B698 | 2021.1 | 13 | 3 | A类 | 95 | 运行中 | N/A | OEM二楼东南 | 电极0.1-0.3；15m/m；最大效率330㎡/m;Ra0.19
268 | 1101 | 五轴加工中心 | GENOS M560V | 大隈日本 | 233185 | 2021.1 | 37 | 7.7 | A类 | 189 | 运行中 | N/A | OEM一楼西北 | 1050*560*460；15000r；32m/s 32把刀
269 | 1102 | 纵切机床 | M32-5M8 | 西铁城 | P40108 | 2021.2 | 14.5 | 3.5 | A类 | 260 | 运行中 | N/A | OEM一楼中北 | 最大加工直径32mm.主副轴转速8000主轴最大移动320
270 | 1103 | 纵切机床 | SV32 | STAR精密株式会社 | 246 | 2021.3 | 8 | 3.8 | A类 |  | 运行中 | N/A | OEM一楼中北 | 最大加工直径32mm.主轴转速200-10000主轴最大移动207mm
271 | 1104 | 折弯机 | LINK-FORM | C&A | 241-03 | 2021.2 |  |  | B类 |  | 运行中 | N/A | OEM二楼中南
272 | 1107 | 深孔钻 | K25-1-500 | 上海宁远精密机械 | 2012758 | 2021.3 | 40 | 5 | A类 | 65.8 | 运行中 | N/A | OEM一楼东南 | 6-25，500mm，4000r，
273 | 1113 | 纵切机床 | SV32 | STAR精密株式会社 | 248 | 2021.4 | 8 | 3.8 | A类 |  | 运行中 | N/A | OEM一楼中北 | 最大加工直径32mm.主轴转速200-10000主轴最大移动207mm
274 | 1116 | 车铣复合加工中心 | U3000 | 大隈日本 | 234378 | 2021.5 | 66 | 17 | A类 | 441 | 运行中 | N/A | OEM一楼正西 | 主轴6000r/m，动力刀10000， 最大车削386，移动260*590*100主轴通孔61，16把刀
275 | 1119 | 加工中心 | GENOS M560V | 大隈日本 | 234583 | 2021.5 | 38.4 | 7.7 | A类 | 203 | 运行中 | N/A | OEM一楼西北 | 1050*560*460；15000r；32m/s 32把刀
276 | 1120 | 加工中心 | GENOS M560V | 大隈日本 | 234768 | 2021.5 | 38.4 | 7.7 | A类 | 203 | 运行中 | N/A | OEM一楼西北 | 1050*560*460；15000r；32m/s 32把刀
277 | 1124 | 深孔钻 | K12-2-500 | 上海宁远精密机械 | SH2105800 | 2021.4 | 35 | 3 | A类 |  | 运行中 | N/A | OEM一楼东南 | 钻孔∮2-12,最大钻孔深度50-500，最高主轴转速8000，
278 | 1134 | 加工中心 | GENOS M560V | 大隈日本 | 235387 | 2021.6 | 38.4 | 7.7 | A类 | 201 | 运行中 | N/A | OEM一楼西北 | 1050*560*460；15000r；32m/s 32把刀
279 | 1135 | 加工中心 | GENOS M560V | 大隈日本 | 235388 | 2021.6 | 38.4 | 7.7 | A类 | 201 | 运行中 | N/A | OEM一楼西北 | 1050*560*460；15000r；32m/s 32把刀
280 | 1136 | 加工中心 | GENOS M560V | 大隈日本 | 235760 | 2021.6 | 38.4 | 7.7 | A类 | 201 | 运行中 | N/A | OEM一楼西北 | 1050*560*460；15000r；32m/s 32把刀
281 | 1139 | 纵切机床 | L20E-2M10 | 西铁城 | QF3265 | 2021.8 | 7.3 | 2.5 | A类 | 178 | 运行中 | N/A | OEM一楼中北 | 最大加工直径20mm.主轴转速200-10000主轴最大移动206mm | ok2021.8.16
282 | 1140 | 纵切机床 | M32-5M8 | 西铁城 | P40156 | 2021.8 | 14.5 | 3.5 | A类 | 260 | 运行中 | N/A | OEM一楼中北 | 最大加工直径32mm.主副轴转速8000主轴最大移动320
283 | 1141 | 纵切机床 | M32-5M8 | 西铁城 | P40157 | 2021.8 | 14.5 | 3.5 | A类 | 260 | 运行中 | N/A | OEM一楼中北 | 最大加工直径32mm.主副轴转速8000主轴最大移动320
284 | 1142 | 纵切机床 | M32-5M8 | 西铁城 | P40158 | 2021.8 | 14.5 | 3.5 | A类 | 260 | 运行中 | N/A | OEM一楼中北 | 最大加工直径32mm.主副轴转速8000主轴最大移动320
285 | 1143 | 纵切机床 | M32-5M8 | 西铁城 | P40159 | 2021.8 | 14.5 | 3.5 | A类 | 260 | 运行中 | N/A | OEM一楼中北 | 最大加工直径32mm.主副轴转速8000主轴最大移动320
286 | 1144 | 纵切机床 | M32-5M8 | 西铁城 | P40160 | 2021.8 | 14.5 | 3.5 | A类 | 260 | 运行中 | N/A | OEM一楼中北 | 最大加工直径32mm.主副轴转速8000主轴最大移动320
287 | 1149 | 纵切机床 | L20E-2M12 | 西铁城 | QF3384 | 2021.11 | 7.3 | 2.5 | A类 | 126.5 | 运行中 | N/A | OEM一楼中北 | 最大加工直径20mm.主轴转速200-10000主轴最大移动205mm
288 | 1150 | 纵切机床 | L20E-2M12 | 西铁城 | QF3385 | 2021.11 | 7.3 | 2.5 | A类 | 126.5 | 运行中 | N/A | OEM一楼中北 | 最大加工直径20mm.主轴转速200-10000主轴最大移动205mm
289 | 1151 | 纵切机床 | L20E-2M12 | 西铁城 | QF3386 | 2021.11 | 7.3 | 2.5 | A类 | 126.5 | 运行中 | N/A | OEM一楼中北 | 最大加工直径20mm.主轴转速200-10000主轴最大移动205mm
290 | 1152 | 纵切机床 | L20E-2M12 | 西铁城 | QF3387 | 2021.11 | 7.3 | 2.5 | A类 | 126.5 | 运行中 | N/A | OEM一楼中北 | 最大加工直径20mm.主轴转速200-10000主轴最大移动205mm
291 | 1153 | 纵切机床 | L20E-2M12 | 西铁城 | QF3388 | 2021.11 | 7.3 | 2.5 | A类 | 126.5 | 运行中 | N/A | OEM一楼中北 | 最大加工直径20mm.主轴转速200-10000主轴最大移动205mm
292 | 1157 | 纵切机床 | L20E-2M12 | 西铁城 | QF3405 | 2021.11 | 7.3 | 2.5 | A类 | 126.5 | 运行中 | N/A | OEM一楼中北 | 最大加工直径20mm.主轴转速200-10000主轴最大移动205mm
293 | 1158 | 纵切机床 | L20E-2M12 | 西铁城 | QF3406 | 2021.11 | 7.3 | 2.5 | A类 | 126.5 | 运行中 | N/A | OEM一楼中北 | 最大加工直径20mm.主轴转速200-10000主轴最大移动205mm
294 | 1159 | 纵切机床 | L20E-2M12 | 西铁城 | QF3407 | 2021.11 | 7.3 | 2.5 | A类 | 126.5 | 运行中 | N/A | OEM一楼中北 | 最大加工直径20mm.主轴转速200-10000主轴最大移动205mm
295 | 1160 | 纵切机床 | L20E-2M12 | 西铁城 | QF3408 | 2021.11 | 7.3 | 2.5 | A类 | 126.5 | 运行中 | N/A | OEM一楼中北 | 最大加工直径20mm.主轴转速200-10000主轴最大移动205mm
296 | 1168 | 纵切机床 | M32-5M8 | 西铁城 | P40178 | 2021.12 | 14.5 | 3.5 | A类 | 250.8 | 运行中 | N/A | OEM一楼中北 | 最大加工直径32mm.主副轴转速8000主轴最大移动320
297 | 1169 | 纵切机床 | M32-5M8 | 西铁城 | P40179 | 2021.12 | 14.5 | 3.5 | A类 | 250.8 | 运行中 | N/A | OEM一楼中北 | 最大加工直径32mm.主副轴转速8000主轴最大移动320
298 | 1170 | 纵切机床 | M32-5M8 | 西铁城 | P40180 | 2021.12 | 14.5 | 3.5 | A类 | 250.8 | 运行中 | N/A | OEM一楼中北 | 最大加工直径32mm.主副轴转速8000主轴最大移动320
299 | 1171 | 纵切机床 | M32-5M8 | 西铁城 | P40181 | 2021.12 | 14.5 | 3.5 | A类 | 250.8 | 运行中 | N/A | OEM一楼中北 | 最大加工直径32mm.主副轴转速8000主轴最大移动320
300 | 1182 | 纵切机床 | L20E-2M10 | 西铁城 | QF3680 | 2022.1 | 7.3 | 2.5 | A类 | 147 | 运行中 | N/A | OEM二楼正西 | 最大加工直径20mm.主轴转速200-10000主轴最大移动205mm
301 | 1185 | 无心磨床 | RC-12S | 荣光机械 | 21805 | 2022.2 |  |  | B类 | 41.98 | 运行中 | N/A | OEM一楼东
302 | 1195 | 安川机械手 | ERAR-1000-06VXH25-A10-C | 苏州摩尔法 | 2561019-2302-1 | 2022.4 | 2.5 | 2.48 | B类 | 118.83 | 运行中 | N/A | OEM二楼(三坐标室) | 可动范围S轴(旋转)-170°～ ＋170°臂展L+U+B:100%=1440mm*9000
303 | 1204 | 激光打标机 | EP-IRPS20 | 大族激光 | KDDN4522030451 | 2022.10 | 3 | 0.57 | B类 | 84.8 | 运行中 | N/A | OEM二楼打标间 | 标记范围：160mm×160mm 工作距离：192mm ±5mm 标记线速度：≤7000mm/ s 功率稳定性(8h)：＜ ±1% rms 脉冲重复频率：50kHz～1000kHz
304 | 1206 | 热循环烘箱 | CX64 | 吴江市创新烘箱制造有限公司 | 220321 | 2022.7 | 6 | 0.1 | B类 | 0.78 | 运行中 | N/A | OEM一楼东北 | 65*60*50cm
305 | 1207 | 热循环烘箱 | CX64 | 吴江市创新烘箱制造有限公司 | 220322 | 2022.7 | 6 | 0.1 | B类 | 0.78 | 运行中 | N/A | OEM一楼东北 | 65*60*50cm
306 | 1208 | 热循环烘箱 | CX64 | 吴江市创新烘箱制造有限公司 | 220323 | 2022.7 | 6 | 0.1 | B类 | 0.78 | 运行中 | N/A | OEM一楼东北 | 65*60*50cm
307 | 1211 | 车削中心 | Elite 51M Ultra II | 哈挺精密机械(嘉兴)有限公司 | EMEC2DJ075 | 2022.6 | 23.8 | 2.8 | A类 | 92 | 运行中 | N/A | OEM一楼 | 主轴最大棒料直径51mm， 最大加工直径263mm，146*406mm行程，5000r/m
308 | 1218 | 纵切机床 | L20E-2M10 | 西铁城 | QF4031 | 2022.7 | 7.3 | 2.5 | A类 | 147.2 | 运行中 | 2022/7-2023/7 | OEM二楼 | 最大加工直径20mm.主轴转速200-10000主轴最大移动206mm
309 | 1219 | 纵切机床 | L20E-2M10 | 西铁城 | QF4032 | 2022.7 | 7.3 | 2.5 | A类 | 147.2 | 运行中 | 2022/7-2023/7 | OEM二楼 | 最大加工直径20mm.主轴转速200-10000主轴最大移动206mm
310 | 1220 | 纵切机床 | L20E-2M10 | 西铁城 | QF4033 | 2022.7 | 7.3 | 2.5 | A类 | 147.2 | 运行中 | 2022/7-2023/7 | OEM二楼 | 最大加工直径20mm.主轴转速200-10000主轴最大移动206mm
311 | 1223 | 盐雾试验箱 | LRHS-412-RY | 上海林频仪器股份有限公司 | LP22-1524 | 2022.9 | 3 | 0.115 | B类 | 4 | 运行中 | 2022/8-2023/8 | OEM二楼 | 750*1100*500
312 | 1224 | 生化培养箱 | OBY-X160-SE1 | 欧邦电子 | OBY-X160-SE1 | 2022.9 | 0.45 | 0.05 | B类 | 0.3663 | 运行中 | 2022/8-2023/2 | OEM二楼 | 温度-25°--105°AC90-264V(50-60Hz)
313 | 1225 | 纵切机床 | M32-5M8 | 西铁城 | P40243 | 2022.8 | 14.5 | 3.5 | A类 | 212.7 | 运行中 | 2022/8/29-2023/8/29 | OEM一楼 | 最大加工直径32mm.主副轴转速8000主轴最大移动320
314 | 1226 | 纵切机床 | M32-5M8 | 西铁城 | P40244 | 2022.8 | 14.5 | 3.5 | A类 | 212.7 | 运行中 | 2022/8/29-2023/8/29 | OEM一楼 | 最大加工直径32mm.主副轴转速8000主轴最大移动320
315 | 1227 | 加工中心 | GENOS M560V | 大隈日本 | PJ-245264 | 2022.9 | 40 | 7.7 | A类 | 99.8 | 运行中 | 2022/9-2023/9 | OEM一楼 | 380V 3 P 50HZ 40KVA 112A 2.5 KA
316 | 1228 | 加工中心 | GENOS M560V | 大隈日本 | PJ-245265 | 2022.9 | 40 | 7.7 | A类 | 99.8 | 运行中 | 2022/9-2023/9 | OEM一楼 | 380V 3 P 50HZ 40KVA 112A 2.5 KA
317 | 1229 | 加工中心 | GENOS M560V | 大隈日本 | PJ-245266 | 2022.9 | 40 | 7.7 | A类 | 99.8 | 运行中 | 2022/9-2023/9 | OEM一楼 | 380V 3 P 50HZ 40KVA 112A 2.5 KA
318 | 1232 | 加工中心 | GENOS M560V | 大隈日本 | PJ-245267 | 2022.10 | 40 | 7.7 | A类 | 99.8 | 运行中 | 2022/9-2023/9 | OEM一楼 | 380V 3 P 50HZ 40KVA 112A 2.5 KA
319 | 1233 | 加工中心 | GENOS M560V | 大隈日本 | PJ-245268 | 2022.10 | 40 | 7.7 | A类 | 99.8 | 运行中 | 2022/9-2023/9 | OEM一楼 | 380V 3 P 50HZ 40KVA 112A 2.5 KA
320 | 1234 | 加工中心 | GENOS M560V | 大隈日本 | PJ-245596 | 2022.10 | 40 | 7.7 | A类 | 99.8 | 运行中 | 2022/9-2023/9 | OEM一楼 | 380V 3 P 50HZ 40KVA 112A 2.5 KA
321 | 1235 | 加工中心 | GENOS M560V | 大隈日本 | PJ-245597 | 2022.10 | 40 | 7.7 | A类 | 99.8 | 运行中 | 2022/9-2023/9 | OEM一楼 | 380V 3 P 50HZ 40KVA 112A 2.5 KA
322 | 1237 | 深孔打磨机 | N/A | 美敦力 | N/A | 2022.11 | 2 | 1.5 | B类 | 12 | 运行中 | N/A | OEM二楼 | N/A
323 | 1238 | 纵切机床 | L20E-2M10 | 西铁城 | QF4170 | 2022.10 | 7.3 | 2.5 | A类 | 147.2 | 运行中 | 2022/10-2023/10 | OEM二楼 | 最大加工直径20mm.主轴转速200-10000主轴最大移动206mm
324 | 1239 | 纵切机床 | L20E-2M10 | 西铁城 | QF4171 | 2022.10 | 7.3 | 2.5 | A类 | 147.2 | 运行中 | 2022/10-2023/10 | OEM二楼 | 最大加工直径20mm.主轴转速200-10000主轴最大移动206mm
325 | 1240 | 纵切机床 | L20E-2M10 | 西铁城 | QF4172 | 2022.10 | 7.3 | 2.5 | A类 | 147.2 | 运行中 | 2022/10-2023/10 | OEM二楼 | 最大加工直径20mm.主轴转速200-10000主轴最大移动206mm
326 | 1241 | 纵切机床 | L20E-2M10 | 西铁城 | QF4173 | 2022.10 | 7.3 | 2.5 | A类 | 147.2 | 运行中 | 2022/10-2023/10 | OEM二楼 | 最大加工直径20mm.主轴转速200-10000主轴最大移动206mm
327 | 1242 | 纵切机床 | L20E-2M10 | 西铁城 | QF4174 | 2022.10 | 7.3 | 2.5 | A类 | 147.2 | 运行中 | 2022/10-2023/10 | OEM二楼 | 最大加工直径20mm.主轴转速200-10000主轴最大移动206mm
328 | 1246 | 焊道处理机 | AX-06K | 清道夫 | AX-06-08 | 2022.11 | 3.5 | 0.0195 | B类 | 0.3336 | 运行中 | 2022/10/08-2023/10/07 | OEM二楼 | 33*25*38CM
329 | 1247 | 加工中心 | GENOS M560V | 大隈日本 | PJ-245598 | 2022.11 | 40 | 7.7 | A类 | 99.8 | 运行中 | 2022/10-2023/10 | OEM一楼 | 380V 3 P 50HZ 40KVA 112A 2.5 KA
330 | 1256 | 锯床 | G330 | 晨龙 | 2212G31279 | 2022.12 | 4.7 | 3.5 | B类 | 13.356 | 运行中 | 2022/12-2023/12 | KH一楼仓库 | 330mm切割齿距
331 | 1258 | 纵切机床 | M32-5M8 | 西铁城 | P40306 | 2023.1 | 14.5 | 3.5 | A类 | 212.7 | 运行中 | 2022/12-2023/12 | OEM一楼 | 最大加工直径32mm.主副轴转速8000主轴最大移动320
332 | 1259 | 纵切机床 | M32-5M8 | 西铁城 | P40307 | 2023.1 | 14.5 | 3.5 | A类 | 212.7 | 运行中 | 2022/12-2023/12 | OEM一楼 | 最大加工直径32mm.主副轴转速8000主轴最大移动320
333 | 1260 | 线切割机床 | HQ-500GS3 | 汉奇 | W50GS322057 | 2022.12 | 2.8 | 2.5 | A类 | 14.5 | 运行中 | 2022/12-2023/12 | OEM二楼 | 500*400*260
334 | 1261 | 线切割机床 | HQ-500GS3 | 汉奇 | W50GS322058 | 2022.12 | 2.8 | 2.5 | A类 | 14.5 | 运行中 | 2022/12-2023/12 | OEM二楼 | 500*400*260
335 | 1262 | 线切割机床 | HQ-500GS3 | 汉奇 | W50GS322059 | 2022.12 | 2.8 | 2.5 | A类 | 14.5 | 运行中 | 2022/12-2023/12 | OEM二楼 | 500*400*260
336 | 1265 | 纵切机床 | L20E-2M10 | 西铁城 | QF4213 | 2023.2 | 7.3 | 2.5 | A类 | 147.2 | 运行中 | 2023/2-2024/2 | OEM二楼 | 最大加工直径20mm.主轴转速200-10000主轴最大移动206mm
337 | 1266 | 纵切机床 | L20E-2M10 | 西铁城 | QF4362 | 2023.2 | 7.3 | 2.5 | A类 | 147.2 | 运行中 | 2023/2-2024/2 | OEM二楼 | 最大加工直径20mm.主轴转速200-10000主轴最大移动206mm
338 | 1267 | 纵切机床 | L20E-2M10 | 西铁城 | QF4363 | 2023.2 | 7.3 | 2.5 | A类 | 147.2 | 运行中 | 2023/2-2024/2 | OEM二楼 | 最大加工直径20mm.主轴转速200-10000主轴最大移动206mm
339 | 1268 | 加工中心 | GENOS M560V | 大隈日本 | PJ-248892 | 2023.2 | 40 | 7.7 | A类 | 99.8 | 运行中 | 2023/2-2024/2 | OEM一楼 | 380V 3 P 50HZ 40KVA 112A 2.5 KA
340 | 1269 | 加工中心 | GENOS M560V | 大隈日本 | PJ-248893 | 2023.2 | 40 | 7.7 | A类 | 99.8 | 运行中 | 2023/2-2024/2 | OEM一楼 | 380V 3 P 50HZ 40KVA 112A 2.5 KA
341 | 1270 | 加工中心 | GENOS M560V | 大隈日本 | PJ-248894 | 2023.2 | 40 | 7.7 | A类 | 99.8 | 运行中 | 2023/2-2024/2 | OEM一楼 | 380V 3 P 50HZ 40KVA 112A 2.5 KA
342 | 1271 | 加工中心 | GENOS M560V | 大隈日本 | PJ-248895 | 2023.2 | 40 | 7.7 | A类 | 99.8 | 运行中 | 2023/2-2024/2 | OEM一楼 | 380V 3 P 50HZ 40KVA 112A 2.5 KA
343 | 1272 | 加工中心 | GENOS M560V | 大隈日本 | PJ-248897 | 2023.3 | 40 | 7.7 | A类 | 99.8 | 运行中 | 2023/3-2024/3 | OEM一楼 | 380V 3 P 50HZ 40KVA 112A 2.5 KA
344 | 1273 | 加工中心 | GENOS M560V | 大隈日本 | PJ-248898 | 2023.3 | 40 | 7.7 | A类 | 99.8 | 运行中 | 2023/3-2024/3 | OEM一楼 | 380V 3 P 50HZ 40KVA 112A 2.5 KA
345 | 1274 | 加工中心 | GENOS M560V | 大隈日本 | PJ-248901 | 2023.3 | 40 | 7.7 | A类 | 99.8 | 运行中 | 2023/3-2024/3 | OEM一楼 | 380V 3 P 50HZ 40KVA 112A 2.5 KA
346 | 1275 | 加工中心 | GENOS M560V | 大隈日本 | PJ-248902 | 2023.3 | 40 | 7.7 | A类 | 99.8 | 运行中 | 2023/3-2024/3 | OEM一楼 | 380V 3 P 50HZ 40KVA 112A 2.5 KA
347 | 1276 | 加工中心 | GENOS M560V | 大隈日本 | PJ-249673 | 2023.3 | 40 | 7.7 | A类 | 99.8 | 运行中 | 2023/3-2024/3 | OEM一楼 | 380V 3 P 50HZ 40KVA 112A 2.5 KA
348 | 1277 | 加工中心 | GENOS M560V | 大隈日本 | PJ-249674 | 2023.3 | 40 | 7.7 | A类 | 99.8 | 运行中 | 2023/3-2024/3 | OEM一楼 | 380V 3 P 50HZ 40KVA 112A 2.5 KA
349 | 1278 | 纵切机床 | M32-5M8 | 西铁城 | P40357 | 2023.3 | 14.5 | 3.5 | A类 | 212.7 | 运行中 | 2023/3-2024/3 | OEM一楼 | 最大加工直径32mm.主副轴转速8000主轴最大移动320
350 | 1279 | 纵切机床 | M32-5M8 | 西铁城 | P40358 | 2023.3 | 14.5 | 3.5 | A类 | 212.7 | 运行中 | 2023/3-2024/3 | OEM一楼 | 最大加工直径32mm.主副轴转速8000主轴最大移动320
351 | 1280 | 加工中心 | GENOS M560V | 大隈日本 | PJ-249675 | 2023.6 | 40 | 7.7 | A类 | 99.8 | 运行中 | 2023/3-2024/3 | OEM一楼 | 380V 3 P 50HZ 40KVA 112A 2.5 KA
352 | 1281 | 加工中心 | GENOS M560V | 大隈日本 | PJ-249676 | 2023.6 | 40 | 7.7 | A类 | 99.8 | 运行中 | 2023/3-2024/3 | OEM一楼 | 380V 3 P 50HZ 40KVA 112A 2.5 KA
353 | 1288 | 加工中心 | GENOS M560V | 大隈日本 | PJ-249677 | 2023.4 | 40 | 7.7 | A类 | 100.8 | 运行中 | 2023/4-2024/4 | OEM一楼 | 380V 3 P 50HZ 40KVA 112A 2.5 KA
354 | 1289 | 加工中心 | GENOS M560V | 大隈日本 | PJ-249678 | 2023.4 | 40 | 7.7 | A类 | 101.8 | 运行中 | 2023/4-2024/4 | OEM一楼 | 380V 3 P 50HZ 40KVA 112A 2.5 KA
355 | 1290 | 加工中心 | GENOS M560V | 大隈日本 | PJ-249679 | 2023.4 | 40 | 7.7 | A类 | 102.8 | 运行中 | 2023/4-2024/4 | OEM一楼 | 380V 3 P 50HZ 40KVA 112A 2.5 KA
356 | 1291 | 纵切机床 | L20E-2M10 | 西铁城 | QF4579 | 2023.4 | 7.3 | 2.5 | A类 | 147.2 | 运行中 | 2023/4-2024/4 | OEM二楼 | 最大加工直径20mm.主轴转速200-10000主轴最大移动206mm
357 | 1292 | 纵切机床 | L20E-2M10 | 西铁城 | QF4580 | 2023.4 | 7.3 | 2.5 | A类 | 147.2 | 运行中 | 2023/4-2024/4 | OEM二楼 | 最大加工直径20mm.主轴转速200-10000主轴最大移动206mm
358 | 1293 | 纵切机床 | L20E-2M10 | 西铁城 | QF4581 | 2023.4 | 7.3 | 2.5 | A类 | 147.2 | 运行中 | 2023/4-2024/4 | OEM二楼 | 最大加工直径20mm.主轴转速200-10000主轴最大移动206mm
359 | 1294 | 纵切机床 | L20E-2M10 | 西铁城 | QF4582 | 2023.4 | 7.3 | 2.5 | A类 | 147.2 | 运行中 | 2023/4-2024/4 | OEM二楼 | 最大加工直径20mm.主轴转速200-10000主轴最大移动206mm
360 | 1295 | 纵切机床 | L20E-2M10 | 西铁城 | QF4583 | 2023.4 | 7.3 | 2.5 | A类 | 147.2 | 运行中 | 2023/4-2024/4 | OEM二楼 | 最大加工直径20mm.主轴转速200-10000主轴最大移动206mm
361 | 1296 | 纵切机床 | L20E-2M10 | 西铁城 | QF4584 | 2023.4 | 7.3 | 2.5 | A类 | 147.2 | 运行中 | 2023/4-2024/4 | OEM二楼 | 最大加工直径20mm.主轴转速200-10000主轴最大移动206mm
362 | 1297 | 纵切机床 | L20E-2M10 | 西铁城 | QF4585 | 2023.4 | 7.3 | 2.5 | A类 | 147.2 | 运行中 | 2023/4-2024/4 | OEM二楼 | 最大加工直径20mm.主轴转速200-10000主轴最大移动206mm
363 | 1298 | 纵切机床 | L20E-2M10 | 西铁城 | QF4586 | 2023.4 | 7.3 | 2.5 | A类 | 147.2 | 运行中 | 2023/4-2024/4 | OEM二楼 | 最大加工直径20mm.主轴转速200-10000主轴最大移动206mm
364 | 1299 | 纵切机床 | L20E-2M10 | 西铁城 | QF4589 | 2023.4 | 7.3 | 2.5 | A类 | 147.2 | 运行中 | 2023/4-2024/4 | OEM二楼 | 最大加工直径20mm.主轴转速200-10000主轴最大移动206mm
365 | 1300 | 纵切机床 | L20E-2M10 | 西铁城 | QF4590 | 2023.4 | 7.3 | 2.5 | A类 | 147.2 | 运行中 | 2023/4-2024/4 | OEM二楼 | 最大加工直径20mm.主轴转速200-10000主轴最大移动206mm
366 | 1301 | 加工中心 | GENOS M560V | 大隈日本 | 249680 | 2023.4 | 40 | 7.7 | A类 | 99.8 | 运行中 | 2023/4-2024/4 | OEM一楼 | 380V 3 P 50HZ 40KVA 112A 2.5 KA
367 | 1302 | 加工中心 | GENOS M560V | 大隈日本 | 249681 | 2023.4 | 40 | 7.7 | A类 | 99.8 | 运行中 | 2023/4-2024/4 | OEM一楼 | 380V 3 P 50HZ 40KVA 112A 2.5 KA
368 | 1303 | 车削中心 | BNE-51MYY | 西铁城 | EG5149 | 2023.6 | 47 | 8.25 | A类 | 218.7 | 运行中 | N/A | OEM一楼 | 最大加工直径51mm
369 | 1304 | 折弯机 | LINK-FORM | C&A | 754-01 | 2023.4 |  |  | B类 |  | 运行中 | 2023/4-2024/4 | OEM二楼中南 | N/A
370 | 1305 | 加工中心 | GENOS M560V | 大隈日本 | 252645 | 2023.5 | 40 | 7.7 | A类 | 99.8 | 运行中 | 2023/5-2024/5 | OEM一楼 | 380V 3 P 50HZ 40KVA 112A 2.5 KA
371 | 1306 | 加工中心 | GENOS M560V | 大隈日本 | 252646 | 2023.5 | 40 | 7.7 | A类 | 99.8 | 运行中 | 2023/5-2024/5 | OEM一楼 | 380V 3 P 50HZ 40KVA 112A 2.5 KA
372 | 1310 | 伺服压力机 | SF-0.5T | 祺锐科技 | 2001008 | 2023.5 | 0.4 |  | B类 |  | 运行中 | 2023/5-2024/5 | OEM三楼 | 5KN
373 | 1312 | 纵切机床 | L20E-2M10 | 西铁城 | QF4587 | 2023.5 | 7.3 | 2.5 | A类 | 147.2 | 运行中 | 2023/5-2024/5 | OEM二楼 | 最大加工直径20mm.主轴转速200-10000主轴最大移动206mm
374 | 1313 | 纵切机床 | L20E-2M10 | 西铁城 | QF4588 | 2023.5 | 7.3 | 2.5 | A类 | 147.2 | 运行中 | 2023/5-2024/5 | OEM二楼 | 最大加工直径20mm.主轴转速200-10000主轴最大移动206mm
375 | 1314 | 纵切机床 | L20E-2M10 | 西铁城 | QF4591 | 2023.5 | 7.3 | 2.5 | A类 | 147.2 | 运行中 | 2023/5-2024/5 | OEM二楼 | 最大加工直径20mm.主轴转速200-10000主轴最大移动206mm
376 | 1315 | 纵切机床 | L20E-2M10 | 西铁城 | QF4592 | 2023.5 | 7.3 | 2.5 | A类 | 147.2 | 运行中 | 2023/5-2024/5 | OEM二楼 | 最大加工直径20mm.主轴转速200-10000主轴最大移动206mm
377 | 1316 | 激光打标机 | FOBA M3000-P Y.0200 | 德国ALLTEC | MY2304/028 | 2023.7 | 2 | 0.7 | B类 |  | 验证中 |  | OEM三楼
378 | 1317 | 线切割机床 | HQ-500GS3 | 汉奇 | W50GS323040 | 2023.6 | 2.8 | 2.5 | A类 | 14.5 | 运行中 | 2023/6-2024/6 | OEM二楼 | 500*400*260
379 | 1318 | 线切割机床 | HQ-500GS3 | 汉奇 | W50GS323041 | 2023.6 | 2.8 | 2.5 | A类 | 14.5 | 运行中 | 2023/6-2024/6 | OEM二楼 | 500*400*260
380 | 1319 | 线切割机床 | HQ-500GS3 | 汉奇 | W50GS323042 | 2023.6 | 2.8 | 2.5 | A类 | 14.5 | 运行中 | 2023/6-2024/6 | OEM二楼 | 500*400*260
381 | 1320 | 线切割机床 | HQ-500GS3 | 汉奇 | W50GS323043 | 2023.6 | 2.8 | 2.5 | A类 | 14.5 | 运行中 | 2023/6-2024/6 | OEM二楼 | 500*400*260
382 | 1321 | 线切割机床 | HQ-500GS3 | 汉奇 | W50GS323044 | 2023.6 | 2.8 | 2.5 | A类 | 14.5 | 运行中 | 2023/6-2024/6 | OEM二楼 | 500*400*260
Note on O72: Liu,Changhong:
Note on L322: Zhu, Wenqiang: PM计划已更新
Note on L323: Zhu, Wenqiang: PM计划已更新
Note on L324: Zhu, Wenqiang: PM计划已更新
Note on L325: Zhu, Wenqiang: PM计划已更新
Note on L327: Zhu, Wenqiang: PM计划已更新
Note on L328: Zhu, Wenqiang: PM计划已更新
Note on L329: Zhu, Wenqiang: PM计划已更新
Note on L330: Zhu, Wenqiang: PM计划已更新
Note on L331: Zhu, Wenqiang: PM计划已更新
Note on L333: Zhu, Wenqiang: PM计划已更新
Note on L334: Zhu, Wenqiang: PM计划已更新
Note on L335: Zhu, Wenqiang: PM计划已更新
Note on L336: Zhu, Wenqiang: PM计划已更新
Note on L337: Zhu, Wenqiang: PM计划已更新
Note on L338: Zhu, Wenqiang: PM计划已更新
Note on L339: Zhu, Wenqiang: PM计划已更新
Note on L340: Zhu, Wenqiang: PM计划已更新
Note on L341: Zhu, Wenqiang: PM计划已更新
Note on L342: Zhu, Wenqiang: PM计划已更新
Note on L343: Zhu, Wenqiang: PM计划已更新
Note on L344: Zhu, Wenqiang: PM计划已更新
Note on L345: Zhu, Wenqiang: PM计划已更新
Note on L346: Zhu, Wenqiang: PM计划已更新
Note on L347: Zhu, Wenqiang: PM计划已更新4/27
Note on L348: Zhu, Wenqiang: PM计划已更新4/27
Note on L349: Zhu, Wenqiang: PM计划已更新4/27
Note on L350: Zhu, Wenqiang: PM计划已更新4/27
Note on L351: Zhu, Wenqiang: PM计划已更新4/27
Note on L352: Zhu, Wenqiang: PM计划已更新4/27
Note on L353: Zhu, Wenqiang: PM计划已更新4/27
Note on L354: Zhu, Wenqiang: PM计划已更新4/27
Note on L355: Zhu, Wenqiang: PM计划已更新4/27
Note on L356: Zhu, Wenqiang: PM计划已更新4/27
Note on L357: Zhu, Wenqiang: PM计划已更新4/27
Note on L358: Zhu, Wenqiang: PM计划已更新4/27
Note on L359: Zhu, Wenqiang: PM计划已更新4/27
Note on L360: Zhu, Wenqiang: PM计划已更新4/27
Note on L361: Zhu, Wenqiang: PM计划已更新4/27
Note on L362: Zhu, Wenqiang: PM计划已更新4/27
Note on L363: Zhu, Wenqiang: PM计划已更新4/27
Note on L364: Zhu, Wenqiang: PM计划已更新4/27
Note on L365: Zhu, Wenqiang: PM计划已更新4/27
Note on L366: Zhu, Wenqiang: PM计划已更新4/27
Note on L367: Zhu, Wenqiang: PM计划已更新4/27
Note on L368: Zhu, Wenqiang: PM计划已更新4/27
Note on L369: Zhu, Wenqiang: PM计划已更新4/27
Note on L370: Zhu, Wenqiang: PM计划已更新4/27
Note on L371: Zhu, Wenqiang: PM计划已更新4/27