## 首页
Note: this page with change summary can be not printed when being used.
说明：此表使用时，此变更页可以不用打印。
Document Change Summary 文件变更摘要
Revision 版本 | Description of changes 变更描述 | Author 作者
A | 新增文件 | Zhu WenQiang

## 正文
序号 | 设备型号： | 设备编号： | 标记: 正常:√ 紧固:N 给油:U 清洁:C 修理:R 调整:T 替换:H 有问题打△并写在异常处理拦,不适用或无生产打N/A， 年
| PM内容描述 | 项目图示 | 方法/工具/零件 | 标准及备注 | 频次 | 1 | 2 | 3 | 4
Q1 | 检查主背轴管滑动部分：表面如果干燥，需要及时油壶喷油润滑。 |  | 目视检查 备件：油 | 有润滑油滴落到主轴 | 季度
Q2 | 检查油泵装置的排出量的状况：确认油泵手柄轮的落下速度，立刻落下时，请对配管进行点检。 |  | 目视检查 | 手柄顺利下落 有润滑油滴落到主轴 | 季度
Q3 | 检查润滑油配管的损坏情况和漏油的状况：如果有油渗漏出来，请及时拧紧固定，防止继续渗漏。 |  | 目视检查 工具：开口扳手 | 管路紧固且无漏油 | 季度
Q4 | 检查高压冷却装置：过滤网是否弄脏以及网眼是否堵塞，如果堵塞请清洗或更换过滤网。 |  | 目视检查 拆卸清洁 工具：内六角 | 滤网干净 | 季度
Q5 | 检查切削油装置的浮动开关的动作状况：将浮球开关取出油箱，取出后，如果操作面板上的警报显示灯闪亮，则意味着正常。 |  | 拆卸检查 工具：内六角 | 取除传感器后报警 | 季度
Q6 | 检查气封装置：降低对机器的空气供给压力，看压力传感器的动作状况，如果气压异常的信息在LCD上被显示，表示正常。 |  | 手动测试 | 调整后有报警显示 | 季度
Q7 | 检查顶料装置U53B：通过M10使顶料装置前进后，确认调整器的压力计，压力计为0.25MPa则正常。（L20E/L20X不适用N/A） |  | 手动测试 | M10指令执行后 压力表显示0.25MPa | 季度
Q8 | 检查送料机气动三联件：气压表压力应保持在5Kg/cm²左右; 检查气源装置有无漏气情况,将油水分离器内的水排放干净。 |  | 目视检查 拆卸清洁 | 气压表压力保持在 5Kg/cm²左右（0.5Mpa） 无废水 | 季度
Q9 | 检查料机控制面板按键是否正常有无破损 |  | 目视检查 | 无破损，按键正常 | 季度
Q10 | 清洁料机液压泵（用清洁剂喷在抹布上清洁） |  | 抹布清洁 工具：抹布，清洁剂 | 外观干净 | 季度
Q11 | 检查料机伸缩套管运行是否正常有无卡顿 |  | 目视检查 抹布清洁 工具：抹布，清洁剂 | 伸缩套管无卡顿 | 季度
Q12 | 检查料机手控盒及线缆有无破损（外壳及按键有破损则更换） |  | 外观检查 功能检查 拆卸更换 | 无破损，按键正常 | 季度
Q13 | 检查料机外盖开关是否正常，链接有无松动 |  | 外观检查 功能检查 工具：内六角 | 门开合正常 链接有无松动 | 季度
Q14 | 检查高压泵各管路及机床侧油管连接有无松动（扳手紧固确认） |  | 目视检查 扳手确认 工具：开口扳手 | 紧固无漏油 | 季度
Q15 | 拆下清洁高压泵压力调节阀压力调节是否正常 |  | 拆卸清洁 工具：内六角 开口扳手 | 拆卸清洗，调压正常 | 季度
Q16 | 检查高压泵内部有无漏油情况 |  | 拆卸外壳 目视检查 工具：内六角 | 无漏油，破损 | 季度
Q17 | 检查高压泵内浮球开关（上下拉动浮球开关，有无卡顿，到位后传感器信号灯有没有亮） |  | 目视检查 工具：内六角 | 浮球动作顺畅 信号灯测试亮灯 | 季度
Q18 | 检查高压泵控制面板按键是否正常有无破损 |  | 目视检查 | 面板按键无破损 | 季度
其它 异常 处理 |  |  |  |  | 保养 签名
保养 日期
序号 | 设备型号： | 设备编号： | 标记: 正常:√ 紧固:N 给油:U 清洁:C 修理:R 调整:T 替换:H 有问题打△并写在异常处理拦,不适用或无生产打N/A， 年
| PM内容描述 | 项目图示 | 方法/工具/零件 | 标准及备注 | 频次 | 年
Y1 | 检查料机伸缩套管内导套有无磨损（磨损即更换） |  | 拆卸处理 目视检查 工具：内六角 开口扳手 | 目视无磨损 | 每年
Y2 | 整体更换已磨损的料机U型导轨（每年检查磨损情况） |  | 目视检查 备件更换 工具：内六角 开口扳手 | 目视无严重磨损及老化 | 每年
Y3 | 检查料机电柜内部电气元件连线有无松动，线路走线及线槽盖板是否正常（如果脏则用吸尘器清洁灰尘） |  | 目视检查 紧固确认 清洁确认 工具：钥匙 吸尘器 | 整洁，紧固 | 每年
Y4 | 检查高压泵电柜内部电气元件连线有无松动，线路走线及线槽盖板是否正常（如果脏则用吸尘器清洁灰尘） |  | 目视检查 紧固确认 清洁确认 工具：钥匙 吸尘器 | 整洁，紧固 | 每年
Y5 | 每年度更换导套锁紧螺丝 |  | 备件更换 工具：内六角 备件：螺丝 | 更换新螺钉 | 每年
Y6 | 清洁并检查主轴的冷却风扇是否旋转：将手放在风扇出风部位，点检风扇是否正常运行。（L20E/M32不适用N/A） |  | 拆卸清洁 工具：抹布，清洁剂 | 清洁干净 | 每年
Y7 | 急停按钮功能检查:设备在手动待机状态下，按下 |  | 外观检查 功能测试 | 按下急停设备报警 | 每年
Y8 | 检查电涌保护器：拆下断路器护罩，确认电涌保护器显示窗口的颜色，四个显示窗口都是绿色时，表示正常。即使只有一个不是绿色，也要进行更换。（L20E/L20X不适用N/A） |  | 拆卸处理 目视检查 工具：内六角 | 四个显示窗口都是绿色 | 每年
Y9 | 检查每台电机的连接器状况：确认每台电机的连接器是否牢固，如果有松动，重新紧固。 |  | 拆卸处理 扳手检查 工具：开口扳手 | 电机链接接头紧固 | 每年
Y10 | 检查空气过滤器污垢、以及堵塞情况，杯内是否有积水：目测检查过滤器或用手指碰触检查，过滤器如果污垢堵塞需更换；杯内如有积水，将水排掉。 |  | 目视检查 拆卸清洁 | 无积水 | 每年
Y11 | 更换主轴台冷却油：更换后添加充足够的油到上下限位之间。 |  | 目视检查 更换处理 | 更换油品，液位上下限中间 | 偶数年
Y12 | 检查导套驱动用同步传送带：将带盖移去，直观检查同步皮带的磨损程度。用手指轻轻按住皮带的中心部位检查其松紧程度，如果皮带表面剥落或裂开就要更换。确保皮带拉紧以便皮带和滑轮可以很好地配合而不打滑。 |  | 拆卸检查 调整处理 备件更换 工具：内六角，扳手 备件：皮带 | 皮带无裂痕 带轮等无松动 | 偶数年
Y13 | 检查X2轴驱动用同步传送带（L10X/L20E不适用N/A）：如果皮带表面剥落或裂开就要更换。确保皮带拉紧以便皮带和滑轮可以很好地配合而不打滑。 |  | 拆卸检查 调整处理 备件更换 工具：内六角，扳手 备件：皮带 | 皮带无裂痕 带轮等无松动 | 偶数年
Y14 | 检查Y2轴驱动用同步传送带：将带盖移去，直观检查同步皮带的磨损程度。用手指轻轻按住皮带的中心部位检查其松紧程度，如果皮带表面剥落或裂开就要更换。确保皮带拉紧以便皮带和滑轮可以很好地配合而不打滑。 |  | 拆卸检查 调整处理 备件更换 工具：内六角，扳手 备件：皮带 | 皮带无裂痕 带轮等无松动 | 偶数年
Y15 | 背面旋转刀具同步传送带：将带盖移去，直观检查同步皮带的磨损程度。用手指轻轻按住皮带的中心部位检查其松紧程度，如果皮带表面剥落或裂开就要更换。确保皮带拉紧以便皮带和滑轮可以很好地配合而不打滑。 |  | 拆卸检查 调整处理 备件更换 工具：内六角，扳手 备件：皮带 | 皮带无裂痕 带轮等无松动 | 偶数年
Y16 | 更换电池，机床背面 |  | 备件更换 工具：内六角，螺丝刀 备件：电池 | 更换电池 | 奇数年
Y17 | 更换电池，操作面板内 |  | 备件更换 工具：内六角，螺丝刀 备件：电池 | 更换电池 | 奇数年
Y18 | 更换电池，操作面板内 |  | 备件更换 工具：内六角，螺丝刀 备件：电池 | 更换电池 | 奇数年
Y19 | 检查主轴夹头爪的损耗状况：通过目视确认夹头爪的动作状况，如果损耗严重，请及时更换夹头爪 |  | 测量检查 备件更换 备件更换 工具：塞尺，内六角 备件：夹爪 | 夹紧正常 | 奇数年
Y20 | 检查背轴夹头爪的损耗状况：通过目视确认夹头爪的动作状况，如果损耗严重，请及时更换夹头爪 |  | 测量检查 备件更换 工具：塞尺，内六角 备件：夹爪 | 夹紧正常 | 奇数年
其它异常处理 |  |  |  |  | 保养 签字
保养 日期