## Tabelle1
No. 序号 | Start Time Day/hour/minute 报修时间 日/时/分 | Equipment ID 设备编号 | Equipment Name 设备名称 | Equipment Type 设备类型 | Repair Unit 报修单元 | Unit Leader 单元长 | Fault Description 故障描述 | Repair/personnel/ 维修人员 | 有无产品评估信息
1 | 2022-10-03 | 971 | 纵切机床 | A类 | OEM植入物 | 王成 | 背轴顶料杆异常报警 | 钟敏 | 有
2 | 2022-10-03 | 997 | 4轴加工中心 | A类 | OEM器械(裴雪峰) | 裴雪峰 | 机床开机无电，开不了机 | 钟敏 | 有
3 | 2022-10-03 | 562 | 五轴磨床 | A类 | OEM器械(刘忠甜) | 刘忠甜 | 机床报警 | 王杨杨 | 有
4 | 2022-10-03 | 1074 | 纵切机床 | A类 | OEM植入物 | 王成 | 机床漏油 | 王杨杨 | 有
5 | 2022-10-03 08:00 | 982 | 加工中心 | A类 | OEM器械(裴雪峰) | 裴雪峰 | 4145 ALARM—DMCS驱动单元外部冷却风扇停止1 | 钟敏 | 有
6 | 2022-10-03 08:00 | 726 | 加工中心 | A类 | OEM器械(裴雪峰) | 裴雪峰 | 4148-14 ALARM-D MCS供电单元外部冷却风扇停止 | 钟敏 | 有
7 | 2022-10-03 08:10 | 718 | 抛光机 | B类 | OEM后处理 | 徐华伟 | 设备不能启动 | 钟敏/泽高 | 有
8 | 2022-10-03 08:30 | 797 | 线切割机床 | B类 | OEM器械(裴雪峰) | 裴雪峰 | 黑屏 | 钟敏 | 有
9 | 2022-10-03 08:30 | 698 | 深孔钻 | A类 | OEM器械(刘忠甜) | 刘忠甜 | 1轴Z到达极限开关，导致机器报警，手动机器无反应 | 王杨杨 | 有
10 | 2022-10-03 09:00 | 816 | 加工中心 | A类 | OEM器械(裴雪峰) | 裴雪峰 | 供电单元外部冷却风扇停止 | 钟敏 | 有
11 | 2022-10-03 09:00 | 806 | 加工中心 | A类 | OEM器械(裴雪峰) | 裴雪峰 | 1719 ALARM-A控制电路断路器1报警 | 钟敏 | 有
12 | 2022-10-03 09:20 | 828 | 加工中心 | A类 | OEM器械(裴雪峰) | 裴雪峰 | 4145-14 ALARM-D MCS驱动单元外部冷却风扇停止 | 钟敏 | 有
13 | 2022-10-03 09:20 | 830 | 加工中心 | A类 | OEM器械(裴雪峰) | 裴雪峰 | 1720 ALARM-A控制电路断路器1报警 | 钟敏 | 有
14 | 2022-10-03 09:30 | 678 | 加工中心 | A类 | OEM器械(裴雪峰) | 裴雪峰 | 机床内工作照明灯不亮 | 钟敏 | 有
15 | 2022-10-03 09:30 | 866 | 加工中心 | A类 | OEM器械(裴雪峰) | 裴雪峰 | 机床无法开机 | 钟敏 | 有
16 | 2022-10-03 13:00 | 863 | 注塑机 | B类 | OEM后处理 | 徐华伟 | 无法储料 | 王杨杨、泽高 | 有
17 | 2022-10-03 19:00 | 714 | 真空炉 | B类 | OEM后处理 | 徐华伟 | 气管破了 | 邹明轩 | 有
18 | 2022-10-04 | 988 | 纵切机床 | A类 | OEM植入物 | 王成 | 电池低下 | 钟敏 | 有
19 | 2022-10-04 16:00 | 1082 | 纵切机床 | A类 | OEM器械(刘忠甜) | 刘忠甜 | 高频铣异常爆刀，需更换控制器线 | 王杨杨、钟敏 | 有
20 | 2022-10-04 16:30 | 1063 | 纵切机床 | A类 | OEM植入物 | 王成 | 机床异常报警 | 王杨杨/刘长宏 | 有
21 | 2022-10-04 18:40 | 416 | 加工中心 | A类 | OEM器械(裴雪峰) | 裴雪峰 | NO.2011 M10 4TH AXIS CLAMP OVER TIME | 王杨杨 | 有
22 | 2022-10-05 | 1065 | 研磨机 | B类 | OEM后处理 | 徐华伟 | 研磨机水枪漏水 | 王杨杨 | 有
23 | 2022-10-05 01:51 | 795 | 线切割机床 | B类 | OEM器械(裴雪峰) | 裴雪峰 | 机床水压表无水压机床不出水 | 王杨杨 | 有
24 | 2022-10-05 08:45 | 416 | 加工中心 | A类 | OEM器械(裴雪峰) | 裴雪峰 | NO.2011 M10 4TH AXIS CLAMP OVER TIME | 王杨杨，刘长宏 | 有
25 | 2022-10-06 | 681 | 车削中心 | A类 | OEM器械(刘忠甜) | 刘忠甜 | 安全门开关吃力 | 王杨杨 | 有
26 | 2022-10-06 08:30 | 896 | 深孔钻 | A类 | OEM器械(刘忠甜) | 刘忠甜 | 主轴驱动故障 | 宗斌/刘长宏 | 有
27 | 2022-10-06 09:20 | 371 | 纵切机床 | A类 | OEM器械(刘忠甜) | 刘忠甜 | 送料机故障 | 刘长宏 | 有
28 | 2022-10-07 09:00 | 678 | 加工中心 | A类 | OEM器械(裴雪峰) | 裴雪峰 | 机床后面气源装置处漏水严重 | 王杨杨 | 有
29 | 2022-10-07 11:07 | 698 | 深孔钻 | A类 | OEM器械(刘忠甜) | 刘忠甜 | 切削液压力大 | 王杨杨，刘长宏 | 有
30 | 2022-10-08 02:06 | 968 | 纵切机床 | A类 | OEM植入物 | 王成 | 高压泵漏油 | 邹明轩 | 有
31 | 2022-10-08 08:30 | 1041 | 5轴加工中心 | A类 | OEM器械(裴雪峰) | 裴雪峰 | 喷不出切削液 | 邹明轩 | 有
32 | 2022-10-08 09:00 | 806 | 加工中心 | A类 | OEM器械(裴雪峰) | 裴雪峰 | 工作灯不亮 | 宗斌 | 有
33 | 2022-10-08 09:50 | 1060 | 纵切机床 | A类 | OEM植入物 | 王成 | T22螺丝滑牙 | 邹明轩 | 有
34 | 2022-10-08 10:30 | 535 | 纵切机床 | A类 | OEM器械(刘忠甜) | 刘忠甜 | 油箱处漏油 | 邹明轩 | 有
35 | 2022-10-08 10:35 | 284 | 纵切机床 | A类 | OEM器械(刘忠甜) | 刘忠甜 | 404电机问题 | 泽高/刘长宏/宗斌 | 有
36 | 2022-10-08 15:30 | 538 | 纵切机床 | A类 | OEM器械(刘忠甜) | 刘忠甜 | 料机卡住 | 邹明轩 | 有
37 | 2022-10-08 23:10 | 795 | 线切割机床 | B类 | OEM器械(裴雪峰) | 裴雪峰 | 机床死机无法启动 | 宗斌 | 有
38 | 2022-10-09 | 1042 | 5轴加工中心 | A类 | OEM器械(裴雪峰) | 裴雪峰 | 排屑机钣金变形 | 邹明轩 | 有
39 | 2022-10-09 00:25 | 850 | 加工中心 | A类 | OEM器械(裴雪峰) | 裴雪峰 | 主轴冒烟并有焦味，主轴无法夹住刀具 | 刘长宏/王杨杨/钟敏/宗斌 | 有
40 | 2022-10-09 08:10 | 551 | 车削中心 | A类 | OEM器械(刘忠甜) | 刘忠甜 | 排屑器卡住 | 邹明轩/刘长宏 | 有
41 | 2022-10-09 09:20 | 1005 | 纵切机床 | A类 | OEM器械(刘忠甜) | 刘忠甜 | 背夹套筒拿不出 | 邹明轩 | 有
42 | 2022-10-09 10:30 | 714 | 真空炉 | B类 | OEM后处理 | 徐华伟 | 真空异响 | 宗斌 | 有
43 | 2022-10-09 11:30 | 1072 | 纵切机床 | A类 | OEM植入物 | 王成 | 扒铁屑的门变形严重 | 邹明轩 | 有
44 | 2022-10-09 11:30 | 1069 | 纵切机床 | A类 | OEM植入物 | 王成 | 螺纹刀高压油管破裂，无法生产 | 邹明轩 | 有
45 | 2022-10-10 00:25 | 698 | 深孔钻 | A类 | OEM器械(刘忠甜) | 刘忠甜 | 变频器故障 | 宗斌/刘长宏/泽高/邹明轩 | 有
46 | 2022-10-10 08:00 | 800 | 线切割机床 | B类 | OEM器械(裴雪峰) | 裴雪峰 | 水泵不转 | 邹明轩/宗斌 | 有
47 | 2022-10-10 08:30 | 748 | 对刀仪 | B类 | OEM器械(裴雪峰) | 裴雪峰 | 刀柄夹持装置无法正常工作 | 邹明轩 | 有
48 | 2022-10-10 09:00 | 778 | 锯床 | B类 | OEM器械(裴雪峰) | 裴雪峰 | 机床工作灯开关损坏 | 宗斌 | 有
49 | 2022-10-10 10:00 | 535 | 纵切机床 | A类 | OEM器械(刘忠甜) | 刘忠甜 | 副轴转动不流畅，卡顿 | 朱文强/王杨杨/邹明轩/厂家 | 有
50 | 2022-10-11 | 997 | 4轴加工中心 | A类 | OEM器械(裴雪峰) | 裴雪峰 | 机床钣金变形 | 邹明轩 | 有
51 | 2022-10-11 08:30 | 991 | 电解线 | B类 | OEM后处理 | 徐华伟 | 二槽循环漏酸 | 邹明轩/宗斌 | 有
52 | 2022-10-11 10:30 | 1168 | 纵切机床 | A类 | OEM器械(刘忠甜) | 刘忠甜 | 气管破裂，报警无法解除 | 邹明轩 | 有
53 | 2022-10-11 12:00 | 996 | 4轴加工中心 | A类 | OEM器械(裴雪峰) | 裴雪峰 | 切削液喷不出 | 邹明轩 | 有
54 | 2022-10-11 14:50 | 743 | 线切割机床 | B类 | OEM器械(裴雪峰) | 裴雪峰 | 下水管进水箱漏水 | 邹明轩 | 有
55 | 2022-10-11 15:00 | 726 | 加工中心 | A类 | OEM器械(裴雪峰) | 裴雪峰 | 轴改变控制异常 | 刘长宏/钟敏 | 有
56 | 2022-10-11 22:00 | 689 | 线切割机床 | B类 | OEM器械(裴雪峰) | 裴雪峰 | 下水管接口处漏水 | 邹明轩 | 有
57 | 2022-10-11 23:00 | 253 | 加工中心 | A类 | OEM器械(裴雪峰) | 裴雪峰 | 轴改变控制异常 | 宗/泽高 | 有
58 | 2022-10-12 08:07 | 1004 | 纵切机床 | A类 | OEM植入物 | 王成 | 主轴皮带断裂 | 邹明轩 | 有
59 | 2022-10-12 08:40 | 800 | 线切割机床 | B类 | OEM器械(裴雪峰) | 裴雪峰 | 下水管接口处漏水 | 邹明轩 | 有
60 | 2022-10-12 08:45 | 370 | 纵切机床 | A类 | OEM器械(刘忠甜) | 刘忠甜 | 机床盖板变形 | 邹明轩/王杨杨 | 有
61 | 2022-10-12 09:00 | 716 | 喷砂机 | B类 | OEM后处理 | 徐华伟 | 喷砂机枪头磨损不出砂 | 邹明轩 | 有
62 | 2022-10-12 09:30 | 1066 | 纵切机床 | A类 | OEM植入物 | 王成 | 高压压力小 | 邹明轩 | 有
63 | 2022-10-12 10:20 | 1051 | 纵切机床 | A类 | OEM植入物 | 王成 | 刀塔正转报警 | 刘长宏/钟敏/邹明轩 | 有
64 | 2022-10-12 13:30 | 905 | 加工中心 | A类 | OEM器械(裴雪峰) | 裴雪峰 | 机床无法开机 | 宗 | 有
65 | 2022-10-13 08:35 | 974 | 纵切机床 | A类 | OEM植入物 | 王成 | 打料机与料机的同轴度 | 泽高 | 有
66 | 2022-10-13 12:00 | 895 | 纵切机床 | A类 | OEM植入物 | 王成 | 高压油管脱落，高压泵有焦味 | 宗斌/王杨杨 | 有
67 | 2022-10-13 14:15 | 1059 | 纵切机床 | A类 | OEM植入物 | 王成 | 高压不喷 | 王杨杨/尤宇杰/宗斌/外协 | 有
68 | 2022-10-13 16:00 | 948 | 清洗机 | B类 | OEM后处理 | 徐华伟 | 超声2槽无波感 | 宗斌 | 有
69 | 2022-10-14 06:30 | 1005 | 纵切机床 | A类 | OEM器械(刘忠甜) | 刘忠甜 | 机床内部灯太暗 | 宗斌 | 有
70 | 2022-10-14 08:30 | 1168 | 纵切机床 | A类 | OEM器械(刘忠甜) | 刘忠甜 | 异常报警，无法消除 | 刘长宏 | 有
71 | 2022-10-14 13:40 | 1001 | 纵切机床 | A类 | OEM植入物 | 王成 | 高压泵报警无法消除 | 宗斌/刘长宏 | 有
72 | 2022-10-14 15:40 | 539 | 纵切机床 | A类 | OEM器械(刘忠甜) | 刘忠甜 | 机床灯损坏 | 宗斌 | 有
73 | 2022-10-15 | 681 | 车削中心 | A类 | OEM器械(刘忠甜) | 刘忠甜 | 刀塔不能换刀 | 宗斌/刘长宏/泽高 | 有
74 | 2022-10-15 09:20 | 1052 | 纵切机床 | A类 | OEM植入物 | 王成 | 报警无法消除 | 宗斌 | 有
75 | 2022-10-15 13:15 | 1116 | 车铣复合加工中心 | A类 | OEM器械(刘忠甜) | 刘忠甜 | 机床门报警 | 宗斌/刘长宏/泽高 | 有
76 | 2022-10-16 03:00 | 678 | 加工中心 | A类 | OEM器械(裴雪峰) | 裴雪峰 | 无法换刀 | 钟敏 | 有
77 | 2022-10-17 06:55 | 1019 | 纵切机床 | A类 | OEM植入物 | 王成 | 料机跳电 | 宗斌/刘长宏 | 有
78 | 2022-10-17 09:30 | 895 | 纵切机床 | A类 | OEM植入物 | 王成 | 高压泵漏油 | 邹明轩 | 有
79 | 2022-10-17 10:00 | 823 | 研磨机 | B类 | OEM后处理 | 徐华伟 | 设备启动不了 | 宗斌/刘长宏/邹明轩 | 有
80 | 2022-10-17 11:00 | 1152 | 纵切机床 | A类 | OEM器械(刘忠甜) | 刘忠甜 | 原材料在料机内出现摩擦，损伤 | 邹明轩 | 有
81 | 2022-10-17 16:00 | 1044 | 真空炉 | A类 | OEM后处理 | 徐华伟 | 真空规管坏 | 钟敏 | 有
82 | 2022-10-17 23:00 | 1113 | 纵切机床 | A类 | OEM植入物 | 王成 | 伺服报警 | 刘长宏/宗斌 | 有
83 | 2022-10-18 | 778 | 锯床 | B类 | OEM器械(裴雪峰) | 裴雪峰 | 开关坏 | 宗斌 | 有
84 | 2022-10-18 08:00 | 895 | 纵切机床 | A类 | OEM植入物 | 王成 | 高压泵漏油 | 邹明轩 | 有
85 | 2022-10-18 08:00 | 985 | 纵切机床 | A类 | OEM植入物 | 王成 | 螺丝滑牙 | 邹明轩 | 有
86 | 2022-10-18 09:10 | 948 | 清洗机 | B类 | OEM后处理 | 徐华伟 | 蜂鸣不停 | 宗斌 | 有
87 | 2022-10-18 12:00 | 863 | 注塑机 | B类 | OEM后处理 | 徐华伟 | 储料管漏油 | 邹明轩 | 有
88 | 2022-10-18 13:30 | 416 | 加工中心 | A类 | OEM器械(裴雪峰) | 裴雪峰 | M10 4TH AXIS CLAMP OVER TIME | 宗斌 | 有
89 | 2022-10-18 16:10 | 778 | 锯床 | B类 | OEM器械(裴雪峰) | 裴雪峰 | 排铁屑的电机不转动 | 宗斌 | 有
90 | 2022-10-18 17:00 | 1060 | 纵切机床 | A类 | OEM植入物 | 王成 | 高频铣刀座固定六角螺丝滑牙，拆不下来 | 邹明轩 | 有
91 | 2022-10-18 17:45 | 742 | 线切割机床 | B类 | OEM器械(裴雪峰) | 裴雪峰 | 分水阀处漏水 | 邹明轩/宗斌 | 有
92 | 2022-10-18 21:00 | 830 | 加工中心 | A类 | OEM器械(裴雪峰) | 裴雪峰 | ALARM MCS电机过载，TS -轴Π 4E104EC | 宗斌/泽高 | 有
93 | 2022-10-18 23:00 | 741 | 线切割机床 | B类 | OEM器械(裴雪峰) | 裴雪峰 | 放电钼丝断，钼丝筒无法启动 | 宗斌 | 有
94 | 2022-10-19 | 651 | 干燥箱 | B类 | OEM后处理 | 徐华伟 | 门关上有间隙 | 邹明轩 | 有
95 | 2022-10-19 | 674 | 干燥箱 | B类 | OEM后处理 | 徐华伟 | 电源开关钥匙断裂 | 宗斌 | 有
96 | 2022-10-19 09:40 | 698 | 深孔钻 | A类 | OEM器械(刘忠甜) | 刘忠甜 | 空调不制冷 | 宗斌/张传林 | 有
97 | 2022-10-19 15:45 | 1100 | 慢走丝 | A类 | OEM器械(裴雪峰) | 裴雪峰 | 上丝嘴堵丝 | 邹明轩 | 有
98 | 2022-10-20 | 823 | 研磨机 | B类 | OEM后处理 | 徐华伟 | 823研磨机皮带抖动 | 邹明轩 | 有
99 | 2022-10-20 | 284 | 纵切机床 | A类 | OEM器械(刘忠甜) | 刘忠甜 | 主轴感应器故障 | 宗斌/钟敏 | 有
100 | 2022-10-20 08:00 | 1063 | 纵切机床 | A类 | OEM植入物 | 王成 | 背轴夹紧力锁紧螺丝滑牙 | 邹明轩 | 有
101 | 2022-10-20 08:20 | 1168 | 纵切机床 | A类 | OEM器械(刘忠甜) | 刘忠甜 | 机床漏气 | 邹明轩 | 有
102 | 2022-10-20 09:00 | 913 | 5轴加工中心 | A类 | OEM器械(裴雪峰) | 裴雪峰 | 主轴漏油 | 邹明轩 | 有
103 | 2022-10-20 09:30 | 998 | 4轴加工中心 | A类 | OEM器械(裴雪峰) | 裴雪峰 | 切削液喷不出 | 邹明轩 | 有
104 | 2022-10-20 10:00 | 1141 | 纵切机床 | A类 | OEM器械(刘忠甜) | 刘忠甜 | 料机短路 | 宗斌 | 有
105 | 2022-10-20 10:00 | 974 | 纵切机床 | A类 | OEM植入物 | 王成 | 气压误差报警 | 朱文强/宗斌 | 有
106 | 2022-10-20 15:30 | 947 | 烘箱 | B类 | OEM后处理 | 徐华伟 | 门锁损坏 | 宗斌 | 有
107 | 2022-10-20 16:15 | 1064 | 纵切机床 | A类 | OEM植入物 | 王成 | 机床外部3报警 | 宗斌 | 有
108 | 2022-10-21 08:00 | 885 | 纵切机床 | A类 | OEM植入物 | 王成 | 钣金脱落 | 邹明轩 | 有
109 | 2022-10-21 08:00 | 972 | 纵切机床 | A类 | OEM植入物 | 王成 | 手摇轮失灵 | 宗斌 | 有
110 | 2022-10-21 08:30 | 973 | 纵切机床 | A类 | OEM植入物 | 王成 | 气压报警 | 宗斌 | 有
111 | 2022-10-21 09:30 | 1185 | 无心磨床 | B类 | OEM器械(刘忠甜) | 刘忠甜 | 送料机故障 | 宗斌/厂家 | 有
112 | 2022-10-21 12:00 | 284 | 纵切机床 | A类 | OEM器械(刘忠甜) | 刘忠甜 | 倍率旋转故障 | 宗斌 | 有
113 | 2022-10-21 12:20 | 891 | 研磨机 | B类 | OEM后处理 | 徐华伟 | 研磨机显示灯不亮 | 宗斌 | 有
114 | 2022-10-21 12:20 | 951 | 清洗机 | B类 | OEM后处理 | 徐华伟 | 烘干机排风故障 | 宗斌 | 有
115 | 2022-10-21 12:20 | 977 | 清洗机 | B类 | OEM后处理 | 徐华伟 | 烘干机排风故障 | 宗斌 | 有
116 | 2022-10-21 13:52 | 1086 | 纵切机床 | A类 | OEM植入物 | 王成 | 料机内衬管融了 | 邹明轩 | 有
117 | 2022-10-21 15:20 | 1055 | 纵切机床 | A类 | OEM器械(刘忠甜) | 刘忠甜 | 接料盒漏油 | 邹明轩 | 有
118 | 2022-10-21 15:43 | 535 | 纵切机床 | A类 | OEM器械(刘忠甜) | 刘忠甜 | 料机料槽损坏 | 邹明轩 | 有
119 | 2022-10-21 18:45 | 726 | 加工中心 | A类 | OEM器械(裴雪峰) | 裴雪峰 | 驱动外部冷却风扇停止 | 宗斌/泽高 | 有
120 | 2022-10-21 21:00 | 863 | 注塑机 | B类 | OEM后处理 | 徐华伟 | 故障报警，无法储料 | 朱文强/宗斌 | 有
121 | 2022-10-22 08:00 | 807 | 加工中心 | A类 | OEM器械(裴雪峰) | 裴雪峰 | 主轴冷却单元异常 | 宗斌/金灿 | 有
122 | 2022-10-22 08:00 | 681 | 车削中心 | A类 | OEM器械(刘忠甜) | 刘忠甜 | 刀塔不能换刀 | 宗斌/泽高 | 有
123 | 2022-10-22 09:00 | 1075 | 纵切机床 | A类 | OEM植入物 | 王成 | 主轴风扇报警 | 宗斌 | 有
124 | 2022-10-22 10:30 | 714 | 真空炉 | B类 | OEM后处理 | 徐华伟 | 气管漏气 | 邹明轩/朱文强 | 有
125 | 2022-10-22 16:00 | 692 | 线切割机床 | B类 | OEM器械(裴雪峰) | 裴雪峰 | 下水管破裂漏水 | 邹明轩 | 有
126 | 2022-10-23 08:00 | 894 | 纵切机床 | A类 | OEM植入物 | 王成 | 钣金件脱落 | 王杨杨 | 有
127 | 2022-10-23 08:00 | 1021 | 纵切机床 | A类 | OEM植入物 | 王成 | 停机5分钟机床非常停止，过载报警无法消除 | 刘长宏 | 有
128 | 2022-10-23 08:30 | 1047 | 纵切机床 | A类 | OEM植入物 | 王成 | 高压泵漏油 | 王杨杨尤宇杰 | 有
129 | 2022-10-23 13:17 | 790 | 纵切机床 | A类 | OEM器械(刘忠甜) | 刘忠甜 | 料机脱落 | 刘长宏/王杨杨 | 有
130 | 2022-10-24 01:35 | 839 | 加工中心 | A类 | OEM器械(裴雪峰) | 裴雪峰 | 2721-ALARM-B 轴改变异常3 | 钟敏 | 有
131 | 2022-10-24 07:59 | 964 | 纵切机床 | A类 | OEM植入物 | 王成 | 手轮故障 | 钟敏 | 有
132 | 2022-10-24 08:00 | 1064 | 纵切机床 | A类 | OEM植入物 | 王成 | 外部无法消除 | 邹明轩/宗敏/刘长宏 | 有
133 | 2022-10-24 08:30 | 503 | 车削中心 | A类 | OEM器械(刘忠甜) | 刘忠甜 | 排屑器卡死 | 邹明轩 | 有
134 | 2022-10-24 15:30 | 1032 | 纵切机床 | A类 | OEM器械(刘忠甜) | 刘忠甜 | 灭火器防护罩脱落，丢失 | 邹明轩/宗敏 | 有
135 | 2022-10-25 | 1241 | 纵切机床 | A类 | OEM植入物 | 王成 | 背夹松不开 | 钟敏/津特 | 有
136 | 2022-10-25 08:50 | 737 | 车削中心 | A类 | OEM器械(刘忠甜) | 刘忠甜 | 漏水漏油 | 邹明轩 | 有
137 | 2022-10-25 10:15 | 1241 | 纵切 | A类 | OEM植入物 | 王成 | 螺丝滑牙拆不了 | 邹明轩 | 有
138 | 2022-10-25 12:10 | 880 | 车削中心 | A类 | OEM器械(刘忠甜) | 刘忠甜 | 系统故障 | 钟敏/厂家 | 有
139 | 2022-10-26 | 800 | 线切割机床 | B类 | OEM器械(裴雪峰) | 裴雪峰 | 水箱电机水泵不运转 | 钟敏 | 有
140 | 2022-10-26 | 1159 | 纵切机床 | A类 | OEM器械(刘忠甜) | 刘忠甜 | 外部3报警，上限液位报警 | 刘长宏/邹明轩 | 有
141 | 2022-10-26 08:00 | 1103 | 纵切机床 | A类 | OEM植入物 | 王成 | 传送带卡死 | 邹明轩 | 有
142 | 2022-10-26 08:00 | 503 | 车削中心 | A类 | OEM器械(刘忠甜) | 刘忠甜 | 漏气 | 邹明轩 | 有
143 | 2022-10-26 10:20 | 991 | 电解线 | B类 | OEM后处理 | 徐华伟 | 点动开关坏，1号槽加热管坏 | 钟敏 | 有
144 | 2022-10-26 18:00 | 416 | 加工中心 | A类 | OEM器械(裴雪峰) | 裴雪峰 | 机床不换刀 | 钟敏 | 有
145 | 2022-10-26 18:35 | 702 | 注塑机 | B类 | OEM后处理 | 徐华伟 | 模具超温 | 钟敏 | 有
146 | 2022-10-27 | 1067 | 纵切机床 | A类 | OEM植入物 | 王成 | 高压油管开裂喷油 | 邹明轩 | 有
147 | 2022-10-27 08:30 | 998 | 4轴加工中心 | A类 | OEM器械(裴雪峰) | 裴雪峰 | 切削液无法喷出 | 邹明轩 | 有
148 | 2022-10-28 | 1087 | 纵切机床 | A类 | OEM植入物 | 王成 | 短料机下陷导致机床运行异响 | 邹明轩 | 有
149 | 2022-10-28 | 1073 | 纵切机床 | A类 | OEM植入物 | 王成 | 机床内部灯管不亮 | 宗斌 | 有
150 | 2022-10-28 08:00 | 829 | 加工中心 | A类 | OEM器械(裴雪峰) | 裴雪峰 | 3705 alarm-c ATC系统条件202 | 宗斌/厂家 | 有
151 | 2022-10-28 10:50 | 967 | 纵切机床 | A类 | OEM植入物 | 王成 | 高压油泵漏油 | 邹明轩 | 有
152 | 2022-10-28 10:50 | 967 | 纵切机床 | A类 | OEM植入物 | 王成 | 高压油管破损 | 邹明轩 | 有
153 | 2022-10-28 13:15 | 918 | 纵切机床 | A类 | OEM器械(刘忠甜) | 刘忠甜 | 料机抖动严重 | 邹明轩/泽高 | 有
154 | 2022-10-29 23:25 | 368 | 纵切机床 | A类 | OEM器械(刘忠甜) | 刘忠甜 | 冷却液开关无法正常启动，料机漏气 | 刘长宏/宗斌/邹明轩 | 有
155 | 2022-10-30 05:30 | 371 | 纵切机床 | A类 | OEM器械(刘忠甜) | 刘忠甜 | 料机顶料杆异常 | 刘长宏/宗斌 | 有
156 | 2022-10-30 12:00 | 807 | 加工中心 | A类 | OEM器械(裴雪峰) | 裴雪峰 | 主轴头冷却单元报警，无法正常加工 | 邹明轩/宗斌/金灿 | 有
157 | 2022-10-30 13:10 | 1113 | 纵切机床 | A类 | OEM植入物 | 王成 | 机床内部灯不亮 | 宗斌 | 有
158 | 2022-10-31 08:30 | 973 | 纵切机床 | A类 | OEM植入物 | 王成 | 机床内部灯光太暗，需要更换 | 钟敏 | 有
159 | 2022-10-31 09:40 | 973 | 纵切机床 | A类 | OEM植入物 | 王成 | 油管堵住，无法喷油 | 王杨杨/尤宇杰 | 有
160 | 2022-10-31 12:20 | 654 | 加工中心 | A类 | OEM器械(裴雪峰) | 裴雪峰 | 机床刀具释放，按钮失效，无法手动换刀 | 刘长宏/钟敏 | 有
161 | 2022-10-31 15:45 | 1141 | 纵切机床 | A类 | OEM器械(刘忠甜) | 刘忠甜 | 料机盖板一端支撑坏 | 王杨杨/尤宇杰 | 有
162 | 2022-10-31 16:00 | 979 | 研磨机 | B类 | OEM后处理 | 徐华伟 | 底盘间隙大 | 邹明轩/王杨杨 | 有
163 | 2022-10-31 16:50 | 1005 | 纵切机床 | A类 | OEM器械(刘忠甜) | 刘忠甜 | 导套卡死，取不出来 | 王杨杨/邹明轩 | 有
164 | 2022-10-31 18:30 | 1019 | 纵切机床 | A类 | OEM植入物 | 王成 | 机床内部灯光暗 | 王杨杨 | 有
165 | 2022-10-31 20:00 | 806 | 加工中心 | A类 | OEM器械(裴雪峰) | 裴雪峰 | 758 ALARM-P 安全I/0错误 | 宗斌/泽高/钟敏 | 有
166 | 2022-11-01 | 412 | 数控车床 | B类 | OEM器械(刘忠甜) | 刘忠甜 | 线缆重新捆扎 | 宗斌 | 有
167 | 2022-11-01 | 1005 | 纵切机床 | A类 | OEM器械(刘忠甜) | 刘忠甜 | 停止键损坏 | 宗斌 | 有
168 | 2022-11-01 08:30 | 863 | 注塑机 | B类 | OEM后处理 | 徐华伟 | 模具不升温 | 宗斌 | 有
169 | 2022-11-01 08:35 | 528 | 车削中心 | A类 | OEM器械(刘忠甜) | 刘忠甜 | 板金异响 | 王杨杨 | 有
170 | 2022-11-01 09:25 | 714 | 真空炉 | B类 | OEM后处理 | 徐华伟 | 真空计显示不准 | 宗斌 | 有
171 | 2022-11-01 16:08 | 1003 | 纵切机床 | A类 | OEM器械(刘忠甜) | 刘忠甜 | 机床内部灯暗，需要更换 | 宗斌 | 有
172 | 2022-11-01 16:40 | 655 | 加工中心 | A类 | OEM器械(裴雪峰) | 裴雪峰 | PS 5011进给速度为0 | 刘长宏 | 有
173 | 2022-11-01 20:00 | 849 | 加工中心 | A类 | OEM器械(裴雪峰) | 裴雪峰 | ALARM-B 夹紧确认A轴 | 宗斌 | 有
174 | 2022-11-01 22:45 | 1074 | 纵切机床 | A类 | OEM植入物 | 王成 | 背面动力刀座不转 | 邹明轩/刘长宏 | 有
175 | 2022-11-01 22:47 | 741 | 线切割机床 | B类 | OEM器械(裴雪峰) | 裴雪峰 | 机床Y轴不动 | 宗斌 | 有
176 | 2022-11-02 | 1001 | 纵切机床 | A类 | OEM植入物 | 王成 | 机床后方接油盘漏油 | 邹明轩 | 有
177 | 2022-11-02 | 655 | 加工中心 | A类 | OEM器械(裴雪峰) | 裴雪峰 | A轴软限位报警 | 朱文强 | 有
178 | 2022-11-02 04:30 | 1067 | 纵切机床 | A类 | OEM植入物 | 王成 | 探针断裂 | 宗斌 | 有
179 | 2022-11-02 09:27 | 689 | 线切割机床 | B类 | OEM器械(裴雪峰) | 裴雪峰 | 机床不出水 | 宗斌/邹明轩 | 有
180 | 2022-11-02 10:05 | 1124 | 深孔钻 | A类 | OEM器械(刘忠甜) | 刘忠甜 | 过载保护2 | 刘长宏/宗斌 | 有
181 | 2022-11-02 10:55 | 880 | 车削中心 | A类 | OEM器械(刘忠甜) | 刘忠甜 | Y轴不在中心 | 朱文强/王杨杨 | 有
182 | 2022-11-02 16:00 | 370 | 纵切机床 | A类 | OEM器械(刘忠甜) | 刘忠甜 | 过载报警 | 宗斌/泽高 | 有
183 | 2022-11-02 17:55 | 655 | 加工中心 | A类 | OEM器械(裴雪峰) | 裴雪峰 | 数据传送错误 | 王杨杨 | 有
184 | 2022-11-02 18:00 | 778 | 锯床 | B类 | OEM器械(裴雪峰) | 裴雪峰 | 排屑器不排屑 | 王杨杨 | 有
185 | 2022-11-03 | 1044 | 真空炉 | A类 | OEM后处理 | 徐华伟 | 旋片泵异常发热 | 王杨杨/朱文强/尤宇杰/钟敏 | 有
186 | 2022-11-03 | 342 | 加工中心 | A类 | OEM器械(裴雪峰) | 裴雪峰 | 逆变器冷却风扇故障，伺服放大器内部风扇停止 | 宗斌 | 有
187 | 2022-11-03 | 800 | 线切割机床 | B类 | OEM器械(裴雪峰) | 裴雪峰 | 断丝保护坏，钼丝断丝不停机 | 宗斌/刘长宏 | 有
188 | 2022-11-03 | 1168 | 纵切机床 | A类 | OEM器械(刘忠甜) | 刘忠甜 | 高压报警 | 宗斌/张传林 | 有
189 | 2022-11-03 | 790 | 纵切机床 | A类 | OEM器械(刘忠甜) | 刘忠甜 | 料机脱料，短料 | 王杨杨/刘长宏 | 有
190 | 2022-11-03 07:30 | 655 | 加工中心 | A类 | OEM器械(裴雪峰) | 裴雪峰 | A轴多种报警SV0430,SV0365,SV0367 | 刘长宏 | 有
191 | 2022-11-03 08:30 | 651 | 干燥箱 | B类 | OEM后处理 | 徐华伟 | 门锁损坏 | 王杨杨 | 有
192 | 2022-11-03 10:15 | 1066 | 纵切机床 | A类 | OEM植入物 | 王成 | 背轴高压压力小 | 王杨杨 | 有
193 | 2022-11-03 10:55 | 284 | 纵切机床 | A类 | OEM器械(刘忠甜) | 刘忠甜 | 主夹夹头打开状态下，材料处于夹紧 | 王杨杨/刘长宏 | 有
194 | 2022-11-03 13:45 | 797 | 线切割机床 | B类 | OEM器械(裴雪峰) | 裴雪峰 | 上导轮固定螺丝滑牙 | 王杨杨 | 有
195 | 2022-11-03 20:30 | 883 | 纵切机床 | A类 | OEM植入物 | 王成 | 背轴动力刀座无动力，刀具不转 | 邹明轩/宗斌 | 有
196 | 2022-11-04 | 1240 | 纵切机床 | A类 | OEM植入物 | 王成 | 高压泵异常不供油 | 邹明轩/王杨杨 | 有
197 | 2022-11-04 08:30 | 769 | 线切割机床 | B类 | OEM器械(裴雪峰) | 裴雪峰 | Y轴卡死 | 泽高 | 有
198 | 2022-11-04 09:10 | 562 | 五轴磨床 | A类 | OEM器械(刘忠甜) | 刘忠甜 | 主轴刀柄锁紧报警 | 刘长宏/姜元俊 | 有
199 | 2022-11-04 12:40 | 741 | 线切割机床 | B类 | OEM器械(裴雪峰) | 裴雪峰 | Y轴手控盒失灵 | 宗斌/泽高/刘长宏 | 有
200 | 2022-11-04 13:30 | 1023 | 4轴加工中心 | A类 | OEM器械(裴雪峰) | 裴雪峰 | 机床报警 | 朱文强 | 有
201 | 2022-11-05 11:51 | 678 | 加工中心 | A类 | OEM器械(裴雪峰) | 裴雪峰 | 电机锁住或检测器断线 | 刘长宏 | 有
202 | 2022-11-07 | 448 | 喷砂机 | B类 | OEM后处理 | 徐华伟 | 喷砂机枪漏气 | 王杨杨 | 有
203 | 2022-11-07 05:30 | 1084 | 纵切机床 | A类 | OEM器械(刘忠甜) | 刘忠甜 | 背轴卡工件 | 王杨杨/尤宇杰 | 有
204 | 2022-11-07 07:00 | 1238 | 纵切机床 | A类 | OEM植入物 | 王成 | 外部报警取消不了 | 宗斌/钟敏 | 有
205 | 2022-11-07 09:10 | 897 | 钝化线 | B类 | OEM后处理 | 徐华伟 | 钝化设备内部照明灯不亮 | 钟敏 | 有
206 | 2022-11-07 10:45 | 952 | 清洗机 | B类 | OEM后处理 | 徐华伟 | 烘干机排风口故障 | 王杨杨 | 有
207 | 2022-11-07 20:40 | 319 | 车削中心 | A类 | OEM器械(刘忠甜) | 刘忠甜 | 低电压，主轴驱动器故障 | 宗斌、泽高 | 有
208 | 2022-11-08 | 977 | 清洗机 | B类 | OEM后处理 | 徐华伟 | 烘干机排风口故障 | 王杨杨 | 有
209 | 2022-11-08 | 1074 | 纵切机床 | A类 | OEM植入物 | 王成 | 机床油管漏油 | 王杨杨 | 有
210 | 2022-11-08 | 897 | 钝化线 | B类 | OEM后处理 | 徐华伟 | 13#槽机械臂无法精确停到位置取不出活，自动报警 | 刘飞/宗斌/钟敏/刘长宏 | 有
211 | 2022-11-08 08:00 | 361 | 纵切机床 | A类 | OEM器械(刘忠甜) | 刘忠甜 | 机床漏油 | 王杨杨 | 有
212 | 2022-11-09 09:50 | 1033 | 纵切机床 | A类 | OEM器械(刘忠甜) | 刘忠甜 | 排刀架x方向无法过零位，会非常停止 | 刘长宏 | 有
213 | 2022-11-09 10:15 | 702 | 注塑机 | B类 | OEM后处理 | 徐华伟 | 冷却水管进胶 | 王杨杨 | 有
214 | 2022-11-09 15:00 | 851 | 加工中心 | A类 | OEM器械(裴雪峰) | 裴雪峰 | 中心出水报警 | 宗斌/钟敏 | 有
215 | 2022-11-09 16:50 | 880 | 车削中心 | A类 | OEM器械(刘忠甜) | 刘忠甜 | 卡盘夹紧故障 | 宗斌/钟敏 | 有
216 | 2022-11-10 | 341 | 加工中心 | A类 | OEM器械(裴雪峰) | 裴雪峰 | 漏液 | 王杨杨 | 有
217 | 2022-11-10 07:50 | 1009 | 4轴加工中心 | A类 | OEM器械(裴雪峰) | 裴雪峰 | 排屑器电机过载报警 | 刘长宏 | 有
218 | 2022-11-10 08:31 | 1033 | 纵切机床 | A类 | OEM器械(刘忠甜) | 刘忠甜 | 机床中心整体偏移，需打精度 | 宗斌/厂家 | 有
219 | 2022-11-10 09:16 | 786 | 纵切机床 | A类 | OEM器械(刘忠甜) | 刘忠甜 | 材料卡在导套内拉不动 | 王杨杨/刘长宏 | 有
220 | 2022-11-10 09:50 | 737 | 车削中心 | A类 | OEM器械(刘忠甜) | 刘忠甜 | 机床漏油 | 王杨杨/尤宇杰 | 有
221 | 2022-11-10 10:00 | 714 | 真空炉 | B类 | OEM后处理 | 徐华伟 | 真空规管坏 | 宗斌/钟敏 | 有
222 | 2022-11-10 14:07 | 977 | 清洗机 | B类 | OEM后处理 | 徐华伟 | 烘干机卡顿，漏水 | 刘长宏/宗斌 | 有
223 | 2022-11-10 14:15 | 980 | 研磨机 | B类 | OEM后处理 | 徐华伟 | 研磨漏水故障 | 刘长宏 | 有
224 | 2022-11-10 14:45 | 319 | 车削中心 | A类 | OEM器械(刘忠甜) | 刘忠甜 | Z轴伺服电机报警 | 宗斌/钟敏 | 有
225 | 2022-11-10 15:00 | 555 | 油压机 | B类 | OEM后处理 | 徐华伟 | 设备没电 | 宗斌/钟敏 | 有
226 | 2022-11-11 08:00 | 368 | 纵切机床 | A类 | OEM器械(刘忠甜) | 刘忠甜 | 机床内部灯不亮 | 宗斌 | 有
227 | 2022-11-11 08:20 | 1041 | 5轴加工中心 | A类 | OEM器械(裴雪峰) | 裴雪峰 | 切削液小，内部堵塞 | 王杨杨/邹明轩 | 有
228 | 2022-11-11 13:30 | 1054 | 纵切机床 | A类 | OEM植入物 | 王成 | 料机漏油 | 邹明轩/王杨杨 | 有
229 | 2022-11-11 15:18 | 1238 | 纵切机床 | A类 | OEM植入物 | 王成 | 高压油管漏油 | 邹明轩/王杨杨 | 有
230 | 2022-11-12 | 535 | 纵切机床 | A类 | OEM器械(刘忠甜) | 刘忠甜 | 高压泵断电，机床警报，无法消除 | 钟敏 | 有
231 | 2022-11-12 12:39 | 544 | 纵切机床 | A类 | OEM器械(刘忠甜) | 刘忠甜 | 切削液感应报警 | 钟敏 | 有
232 | 2022-11-12 16:00 | 1084 | 纵切机床 | A类 | OEM器械(刘忠甜) | 刘忠甜 | 机床内部漏气 | 钟敏 | 有
233 | 2022-11-12 21:00 | 979 | 研磨机 | B类 | OEM后处理 | 徐华伟 | 研磨机漏水 | 邹明轩/刘长宏 | 有
234 | 2022-11-14 09:40 | 1107 | 深孔钻 | A类 | OEM器械(刘忠甜) | 刘忠甜 | 切削液1驱动器故障 | 钟敏/泽高 | 有
235 | 2022-11-15 08:50 | 793 | 打标机 | A类 | OEM后处理 | 徐华伟 | 软件打不开 | 钟敏/泽高 | 有
236 | 2022-11-15 13:00 | 743 | 线切割机床 | B类 | OEM器械(裴雪峰) | 裴雪峰 | 水箱水管接口断裂 | 邹明轩 | 有
237 | 2022-11-15 16:44 | 1005 | 纵切机床 | A类 | OEM器械(刘忠甜) | 刘忠甜 | 料机无法正常工作 | 钟敏/刘长宏 | 有
238 | 2022-11-15 20:18 | 702 | 注塑机 | B类 | OEM后处理 | 徐华伟 | 不加热 | 宗斌/钟敏 | 有
239 | 2022-11-16 | 1021 | 纵切机床 | A类 | OEM植入物 | 王成 | 背面刀具不转 | 邹明轩 | 有
240 | 2022-11-16 09:00 | 991 | 电解线 | B类 | OEM后处理 | 徐华伟 | 导电线损耗严重，启动按钮坏 | 宗斌 | 有
241 | 2022-11-16 09:05 | 1074 | 纵切机床 | A类 | OEM植入物 | 王成 | 机床漏油 | 邹明轩/王杨杨/尤宇杰 | 有
242 | 2022-11-16 09:05 | 967 | 纵切机床 | A类 | OEM植入物 | 王成 | 高压泵漏油 | 邹明轩 | 有
243 | 2022-11-16 09:15 | 562 | 五轴磨床 | A类 | OEM器械(刘忠甜) | 刘忠甜 | 撞机 | 朱文强/姜元俊 | 有
244 | 2022-11-16 09:35 | 625 | 清洗线 | B类 | OEM后处理 | 徐华伟 | 1#2#不加热 | 钟敏/宗斌 | 有
245 | 2022-11-16 19:50 | 1107 | 深孔钻 | A类 | OEM器械(刘忠甜) | 刘忠甜 | 主轴压力高 | 宗斌 | 有
246 | 2022-11-17 | 1102 | 纵切机床 | A类 | OEM器械(刘忠甜) | 刘忠甜 | 漏油 | 邹明轩 | 有
247 | 2022-11-17 09:29 | 788 | 纵切机床 | A类 | OEM器械(刘忠甜) | 刘忠甜 | 高压泵报警 | 宗斌/刘长宏 | 有
248 | 2022-11-17 12:15 | 830 | 加工中心 | A类 | OEM器械(裴雪峰) | 裴雪峰 | MCS电机过载 | 宗斌/钟敏 | 有
249 | 2022-11-17 12:19 | 371 | 纵切机床 | A类 | OEM器械(刘忠甜) | 刘忠甜 | 料机故障，手控盒失灵 | 宗斌/邹明轩 | 有
250 | 2022-11-17 13:22 | 788 | 纵切机床 | A类 | OEM器械(刘忠甜) | 刘忠甜 | 机床漏油 | 邹明轩 | 有
251 | 2022-11-18 | 1032 | 纵切机床 | A类 | OEM器械(刘忠甜) | 刘忠甜 | 漏油 | 邹明轩 | 有
252 | 2022-11-18 01:00 | 654 | 加工中心 | A类 | OEM器械(裴雪峰) | 裴雪峰 | 无法换刀 | 钟敏/宗斌/王杨杨/泽高 | 有
253 | 2022-11-18 12:52 | 885 | 纵切机床 | A类 | OEM植入物 | 王成 | 铁屑箱盖板脱落 | 邹明轩 | 有
254 | 2022-11-19 14:00 | 698 | 深孔钻 | A类 | OEM器械(刘忠甜) | 刘忠甜 | 变频器故障 | 钟敏 | 有
255 | 2022-11-19 15:00 | 743 | 线切割机床 | B类 | OEM器械(裴雪峰) | 裴雪峰 | 紧丝导轮处螺丝断裂 | 邹明轩 | 有
256 | 2022-11-20 14:52 | 1064 | 纵切机床 | A类 | OEM植入物 | 王成 | 钣金脱落 | 王杨杨/钟敏 | 有
257 | 2022-11-21 07:00 | 371 | 纵切机床 | A类 | OEM器械(刘忠甜) | 刘忠甜 | 送料机报警 | 刘长宏/泽高 | 有
258 | 2022-11-21 07:00 | 785 | 纵切机床 | A类 | OEM器械(刘忠甜) | 刘忠甜 | 高压泵漏油 | 邹明轩 | 有
259 | 2022-11-21 08:00 | 1083 | 纵切机床 | A类 | OEM器械(刘忠甜) | 刘忠甜 | 灭火器开关防护罩破损 | 邹明轩 | 有
260 | 2022-11-21 08:00 | 1002 | 纵切机床 | A类 | OEM植入物 | 王成 | 高压泵报警，更换滤袋后吸不上油，液位低 | 邹明轩 | 有
261 | 2022-11-21 08:00 | 535 | 纵切机床 | A类 | OEM器械(刘忠甜) | 刘忠甜 | 灭火器外壳破损 | 宗斌 | 有
262 | 2022-11-21 08:00 | 1032 | 纵切机床 | A类 | OEM器械(刘忠甜) | 刘忠甜 | 灭火器外壳破损 | 宗斌 | 有
263 | 2022-11-21 12:10 | 948 | 清洗机 | B类 | OEM后处理 | 徐华伟 | 设备运行声音异常 | 刘长宏 | 有
264 | 2022-11-22 | 1019 | 纵切机床 | A类 | OEM植入物 | 王成 | 付夹螺纹拆不下来 | 邹明轩 | 有
265 | 2022-11-22 10:50 | 967 | 纵切机床 | A类 | OEM植入物 | 王成 | 高压油管破损 | 邹明轩 | 有
266 | 2022-11-22 12:00 | 284 | 纵切机床 | A类 | OEM器械(刘忠甜) | 刘忠甜 | 异常报警 | 钟敏/刘长宏 | 有
267 | 2022-11-22 14:55 | 1081 | 纵切机床 | A类 | OEM器械(刘忠甜) | 刘忠甜 | 门锁螺丝松动，门锁螺丝松动 | 邹明轩 | 有
268 | 2022-11-23 | 342 | 加工中心 | A类 | OEM器械(裴雪峰) | 裴雪峰 | A轴重复定位回不到原位 | 泽高/王杨杨/刘长宏 | 有
269 | 2022-11-23 10:40 | 726 | 加工中心 | A类 | OEM器械(裴雪峰) | 裴雪峰 | 气管接口脱落 | 邹明轩 | 有
270 | 2022-11-23 18:36 | 796 | 线切割机床 | B类 | OEM器械(裴雪峰) | 裴雪峰 | 显示屏黑屏，机床无法启动 | 宗斌 | 有
271 | 2022-11-24 02:50 | 371 | 纵切机床 | A类 | OEM器械(刘忠甜) | 刘忠甜 | 机床报警，料机故障 | 刘长宏 | 有
272 | 2022-11-24 08:10 | 1052 | 纵切机床 | A类 | OEM植入物 | 王成 | 总电源开关故障，无法关机 | 刘长宏 | 有
273 | 2022-11-24 08:10 | 1052 | 纵切机床 | A类 | OEM植入物 | 王成 | 油箱处漏油 | 邹明轩 | 有
274 | 2022-11-24 08:30 | 1022 | 纵切机床 | A类 | OEM植入物 | 王成 | 背轴动力刀不转 | 邹明轩 | 有
275 | 2022-11-24 12:10 | 980 | 研磨机 | B类 | OEM后处理 | 徐华伟 | 水枪漏水 | 邹明轩 | 有
276 | 2022-11-24 12:53 | 886 | 清洗机 | B类 | OEM后处理 | 徐华伟 | 烘箱门坏了 | 邹明轩 | 有
277 | 2022-11-24 15:20 | 1084 | 纵切机床 | A类 | OEM器械(刘忠甜) | 刘忠甜 | 灭火器开关盖子损坏 | 邹明轩 | 有
278 | 2022-11-24 18:00 | 1048 | 纵切机床 | A类 | OEM植入物 | 王成 | 铁屑门挡板损坏 | 邹明轩 | 有
279 | 2022-11-25 | 692 | 线切割机床 | B类 | OEM器械(裴雪峰) | 裴雪峰 | 机床不放电加工 | 钟敏 | 有
280 | 2022-11-25 05:30 | 372 | 纵切机床 | A类 | OEM器械(刘忠甜) | 刘忠甜 | A，B轴冷却风扇报警 | 钟敏 | 有
281 | 2022-11-25 05:30 | 1211 | 车削中心 | A类 | OEM器械(刘忠甜) | 刘忠甜 | 刀塔偏中性，尾座偏中性 | 王杨杨 | 有
282 | 2022-11-25 08:00 | 882 | 纵切机床 | A类 | OEM植入物 | 王成 | 村套卡死，导套安装不到位 | 邹明轩 | 有
283 | 2022-11-25 08:30 | 1052 | 纵切机床 | A类 | OEM植入物 | 王成 | 料机故障 | 邹明轩/刘长宏/朱文强/王杨杨 | 有
284 | 2022-11-25 10:00 | 848 | 加工中心 | A类 | OEM器械(裴雪峰) | 裴雪峰 | 气压检查装置漏气 | 邹明轩 | 有
285 | 2022-11-25 13:10 | 284 | 纵切机床 | A类 | OEM器械(刘忠甜) | 刘忠甜 | 伺服报警 | 钟敏/泽高 | 有
286 | 2022-11-25 16:00 | 1019 | 纵切机床 | A类 | OEM植入物 | 王成 | 副轴动力刀不转 | 邹明轩 | 有
287 | 2022-11-25 22:10 | 538 | 纵切机床 | A类 | OEM器械(刘忠甜) | 刘忠甜 | 移门损坏 | 邹明轩/宗斌 | 有
288 | 2022-11-26 | 964 | 纵切机床 | A类 | OEM植入物 | 王成 | 灭火器蓝色安全锁保护罩破碎 | 刘长宏 | 有
289 | 2022-11-26 08:30 | 885 | 纵切机床 | A类 | OEM植入物 | 王成 | 高压泵漏油 | 邹明轩 | 有
290 | 2022-11-26 09:30 | 1011 | 4轴加工中心 | A类 | OEM器械(裴雪峰) | 裴雪峰 | 主轴漏油 | 邹明轩/刘长宏 | 有
291 | 2022-11-26 10:30 | 1062 | 纵切机床 | A类 | OEM植入物 | 王成 | 机床钣金变形 | 邹明轩 | 有
292 | 2022-11-26 11:30 | 1059 | 纵切机床 | A类 | OEM植入物 | 王成 | 机床钣金变形 | 邹明轩 | 有
293 | 2022-11-26 12:10 | 1061 | 纵切机床 | A类 | OEM植入物 | 王成 | 机床漏油 | 邹明轩 | 有
294 | 2022-11-26 12:31 | 981 | 研磨机 | B类 | OEM后处理 | 徐华伟 | 不转动 | 邹明轩 | 有
295 | 2022-11-26 13:00 | 1002 | 纵切机床 | A类 | OEM植入物 | 王成 | 机床漏油 | 邹明轩 | 有
296 | 2022-11-26 13:00 | 1002 | 纵切机床 | A类 | OEM植入物 | 王成 | 机床钣金变形 | 邹明轩 | 有
297 | 2022-11-27 | 885 | 纵切机床 | A类 | OEM植入物 | 王成 | 高压泵漏油 | 邹明轩 | 有
298 | 2022-11-27 08:00 | 726 | 加工中心 | A类 | OEM器械(裴雪峰) | 裴雪峰 | 编码器异常 | 宗斌 | 有
299 | 2022-11-27 13:00 | 968 | 纵切机床 | A类 | OEM植入物 | 王成 | 切削液报警 | 宗斌 | 有
300 | 2022-11-27 13:00 | 1004 | 纵切机床 | A类 | OEM植入物 | 王成 | 高压泵异常报警 | 宗斌/金灿 | 有
301 | 2022-11-27 13:54 | 998 | 4轴加工中心 | A类 | OEM器械(裴雪峰) | 裴雪峰 | 切削液故障 | 宗斌/邹明轩 | 有
302 | 2022-11-27 14:35 | 714 | 真空炉 | B类 | OEM后处理 | 徐华伟 | 旁路阀无法关闭 | 宗斌 | 有
303 | 2022-11-28 | 971 | 纵切机床 | A类 | OEM植入物 | 王成 | 机床内部灯太暗 | 尤宇杰，钟敏 | 有
304 | 2022-11-28 | 830 | 加工中心 | A类 | OEM器械(裴雪峰) | 裴雪峰 | 主轴掉刀 | 王杨杨，宗斌 | 有
305 | 2022-11-28 03:10 | 847 | 加工中心 | A类 | OEM器械(裴雪峰) | 裴雪峰 | 主轴冷却单元报警 | 宗斌 | 有
306 | 2022-11-28 08:30 | 538 | 纵切机床 | A类 | OEM器械(刘忠甜) | 刘忠甜 | 气管漏气 | 王杨杨 | 有
307 | 2022-11-28 09:00 | 863 | 注塑机 | B类 | OEM后处理 | 徐华伟 | 模具温度升不上 | 宗斌 | 有
308 | 2022-11-28 09:00 | 748 | 对刀仪 | B类 | OEM器械(裴雪峰) | 裴雪峰 | 对刀仪拉钉吸不住 | 邹明轩/王杨杨 | 有
309 | 2022-11-28 09:30 | 1084 | 纵切机床 | A类 | OEM器械(刘忠甜) | 刘忠甜 | 背轴卡死 | 王杨杨/尤宇杰/邹明轩 | 有
310 | 2022-11-28 10:00 | 413 | 数控车床 | B类 | OEM器械(刘忠甜) | 刘忠甜 | 机床导轨油外漏 | 王杨杨/邹明轩 | 有
311 | 2022-11-28 10:00 | 332 | 数控车床 | B类 | OEM器械(刘忠甜) | 刘忠甜 | 刀架失灵 | 宗斌 | 有
312 | 2022-11-28 12:40 | 368 | 纵切机床 | A类 | OEM器械(刘忠甜) | 刘忠甜 | 料机故障 | 王杨杨/邹明轩 | 有
313 | 2022-11-28 14:30 | 864 | 热处理炉 | B类 | OEM后处理 | 徐华伟 | 风机异响 | 王杨杨，邹明轩 | 有
314 | 2022-11-28 21:30 | 795 | 线切割机床 | B类 | OEM器械(裴雪峰) | 裴雪峰 | 机床启动时显示短路急停 | 宗斌/泽高 | 有
315 | 2022-11-28 22:50 | 1052 | 纵切机床 | A类 | OEM植入物 | 王成 | 漏气，漏油 | 邹明轩 | 有
316 | 2022-11-29 | 830 | 加工中心 | A类 | OEM器械(裴雪峰) | 裴雪峰 | A轴报警 | 王杨杨/宗斌 | 有
317 | 2022-11-29 06:00 | 361 | 纵切机床 | A类 | OEM器械(刘忠甜) | 刘忠甜 | 高压泵漏油 | 邹明轩 | 有
318 | 2022-11-29 07:50 | 1004 | 纵切机床 | A类 | OEM植入物 | 王成 | 高压报警无法消除 | 宗斌，张传林 | 有
319 | 2022-11-29 08:00 | 279 | 纵切机床 | A类 | OEM器械(刘忠甜) | 刘忠甜 | 反复报警 | 宗斌 | 有
320 | 2022-11-29 21:17 | 1048 | 纵切机床 | A类 | OEM植入物 | 王成 | 铁屑们钣金变形 | 邹明轩 | 有
321 | 2022-11-30 01:30 | 1059 | 纵切机床 | A类 | OEM植入物 | 王成 | 高压泵漏油 | 邹明轩 | 有
322 | 2022-11-30 01:31 | 967 | 纵切机床 | A类 | OEM植入物 | 王成 | 高压泵漏油 | 王杨杨/邹明轩 | 有
323 | 2022-11-30 12:00 | 1048 | 纵切机床 | A类 | OEM植入物 | 王成 | 铁屑箱盖板无法锁紧 | 邹明轩 | 有
324 | 2022-11-30 12:00 | 1070 | 纵切机床 | A类 | OEM植入物 | 王成 | 铁屑们盖板盖不上 | 王杨杨/邹明轩 | 有
325 | 2022-11-30 12:00 | 974 | 纵切机床 | A类 | OEM植入物 | 王成 | 接料盒处漏油 | 王杨杨/邹明轩 | 有
326 | 2022-11-30 12:00 | 1073 | 纵切机床 | A类 | OEM植入物 | 王成 | 铁屑们盖板盖不上 | 邹明轩 | 有
327 | 2022-11-30 23:30 | 284 | 纵切机床 | A类 | OEM器械(刘忠甜) | 刘忠甜 | 过载报警 | 泽高 宗斌 刘长宏 | 有
328 | 2022-12-01 | 528 | 车削中心 | A类 | OEM器械(刘忠甜) | 刘忠甜 | 排屑机卡死 | 邹明轩 | 有
329 | 2022-12-01 | 1003 | 纵切机床 | A类 | OEM器械(刘忠甜) | 刘忠甜 | 内部钣金脱落 | 王杨杨/邹明轩 | 有
330 | 2022-12-01 10:30 | 781 | 纵切机床 | A类 | OEM器械(刘忠甜) | 刘忠甜 | 料机故障 设备运行指示灯不亮 | 宗斌 | 有
331 | 2022-12-01 12:00 | 778 | 锯床 | B类 | OEM器械(裴雪峰) | 裴雪峰 | 排屑机不工作 | 邹明轩 | 有
332 | 2022-12-02 | 888 | 线切割机床 | B类 | OEM器械(裴雪峰) | 裴雪峰 | 机头松动 | 王杨杨/邹明轩 | 有
333 | 2022-12-02 08:10 | 448 | 喷砂机 | B类 | OEM后处理 | 徐华伟 | 脚踏开关不好 | 宗斌 | 有
334 | 2022-12-02 08:14 | 538 | 纵切机床 | A类 | OEM器械(刘忠甜) | 刘忠甜 | 高压泵漏油 | 王杨杨/邹明轩 | 有
335 | 2022-12-02 08:30 | 991 | 电解线 | B类 | OEM后处理 | 徐华伟 | 点动开关坏 | 宗斌 | 有
336 | 2022-12-02 09:00 | 274 | 纵切机床 | A类 | OEM器械(刘忠甜) | 刘忠甜 | 机床异常报警 | 刘长宏 宗斌 | 有
337 | 2022-12-02 09:50 | 781 | 纵切机床 | A类 | OEM器械(刘忠甜) | 刘忠甜 | 料机故障 | 刘长宏，宗斌 | 有
338 | 2022-12-02 13:00 | 1082 | 纵切机床 | A类 | OEM器械(刘忠甜) | 刘忠甜 | 送料机异常 | 刘长宏 | 有
339 | 2022-12-02 16:58 | 978 | 清洗机 | B类 | OEM后处理 | 徐华伟 | 烘干槽气管脱落 | 邹明轩 | 有
340 | 2022-12-03 | 951 | 清洗机 | B类 | OEM后处理 | 徐华伟 | 漏水故障 | 王杨杨 | 有
341 | 2022-12-03 | 1087 | 纵切机床 | A类 | OEM植入物 | 王成 | 油压低无法调整 | 王杨杨，邹明轩 | 有
342 | 2022-12-04 | 1240 | 纵切机床 | A类 | OEM植入物 | 王成 | 高压泵无力 | 邹明轩 | 有
343 | 2022-12-04 07:00 | 1059 | 纵切机床 | A类 | OEM植入物 | 王成 | 高压泵漏油 | 邹明轩 | 有
344 | 2022-12-04 08:00 | 1157 | 纵切机床 | A类 | OEM器械(刘忠甜) | 刘忠甜 | 高压油管破裂 | 刘长宏 邹明轩 | 有
345 | 2022-12-04 09:18 | 1087 | 纵切机床 | A类 | OEM植入物 | 王成 | 高压油管破裂 | 邹明轩 | 有
346 | 2022-12-04 21:36 | 1052 | 纵切机床 | A类 | OEM植入物 | 王成 | 主轴报警无法消除 | 刘长宏/宗斌/王杨杨 | 有
347 | 2022-12-04 22:30 | 726 | 加工中心 | A类 | OEM器械(裴雪峰) | 裴雪峰 | 编码器通讯异常 | 泽高 宗斌 | 有
348 | 2022-12-04 22:42 | 372 | 纵切机床 | A类 | OEM器械(刘忠甜) | 刘忠甜 | 料机脱料 | 刘长宏 | 有
349 | 2022-12-05 08:00 | 1059 | 纵切机床 | A类 | OEM植入物 | 王成 | 高压油管接口处漏油 | 王杨杨/邹明轩 | 有
350 | 2022-12-05 08:50 | 1033 | 纵切机床 | A类 | OEM器械(刘忠甜) | 刘忠甜 | 料夹连接处螺纹坏了 | 王杨杨 | 有
351 | 2022-12-05 10:00 | 883 | 纵切机床 | A类 | OEM植入物 | 王成 | 机床漏油 | 王杨杨 | 有
352 | 2022-12-05 10:30 | 894 | 纵切机床 | A类 | OEM植入物 | 王成 | 高压压力小 | 王杨杨 | 有
353 | 2022-12-05 10:30 | 972 | 纵切机床 | A类 | OEM植入物 | 王成 | 挡板变形 | 王杨杨 | 有
354 | 2022-12-05 12:10 | 1033 | 纵切机床 | A类 | OEM器械(刘忠甜) | 刘忠甜 | 机床门打不开 | 宗斌 | 有
355 | 2022-12-05 18:30 | 1143 | 纵切机床 | A类 | OEM器械(刘忠甜) | 刘忠甜 | 机床开不了机 | 宗斌 | 有
356 | 2022-12-05 22:30 | 655 | 加工中心 | A类 | OEM器械(裴雪峰) | 裴雪峰 | 软过热继电器 | 宗斌 | 有
357 | 2022-12-06 16:30 | 1028 | 纵切机床 | A类 | OEM植入物 | 王成 | 机床接活盒及通油管漏油 | 宗斌 | 有
358 | 2022-12-06 19:16 | 1048 | 纵切机床 | A类 | OEM植入物 | 王成 | 铁屑们关不上 | 王杨杨 | 有
359 | 2022-12-07 10:30 | 332 | 数控车床 | B类 | OEM器械(刘忠甜) | 刘忠甜 | 刀塔异常 | 宗斌 | 有
360 | 2022-12-08 08:30 | 1032 | 纵切机床 | A类 | OEM器械(刘忠甜) | 刘忠甜 | 高压油管爆破 | 王杨杨 | 有
361 | 2022-12-08 13:00 | 562 | 五轴磨床 | A类 | OEM器械(刘忠甜) | 刘忠甜 | 门打不开 | 王杨杨/宗斌/刘长宏 | 有
362 | 2022-12-09 15:00 | 889 | 线切割机床 | B类 | OEM器械(裴雪峰) | 裴雪峰 | 断丝保护开关失效，丝筒进丝 | 邹明轩/宗斌 | 有
363 | 2022-12-10 | 319 | 车削中心 | A类 | OEM器械(刘忠甜) | 刘忠甜 | 卡盘无反应 | 钟敏/宗斌 | 有
364 | 2022-12-10 08:00 | 1069 | 纵切机床 | A类 | OEM植入物 | 王成 | 背夹盖上卡死 | 王杨杨/刘长宏 | 有
365 | 2022-12-10 11:11 | 1087 | 纵切机床 | A类 | OEM植入物 | 王成 | 装置电源低电压 | 宗斌 | 有
366 | 2022-12-10 11:11 | 1086 | 纵切机床 | A类 | OEM植入物 | 王成 | 移动检测报警 | 钟敏/厂家 | 有
367 | 2022-12-11 13:55 | 748 | 对刀仪 | B类 | OEM器械(裴雪峰) | 裴雪峰 | 对刀仪卡死 | 王杨杨/刘长宏 | 有
368 | 2022-12-12 07:30 | 370 | 纵切机床 | A类 | OEM器械(刘忠甜) | 刘忠甜 | 高压漏油 | 邹明轩 | 有
369 | 2022-12-12 07:31 | 362 | 纵切机床 | A类 | OEM器械(刘忠甜) | 刘忠甜 | 门板损坏 | 邹明轩 | 有
370 | 2022-12-12 08:00 | 726 | 加工中心 | A类 | OEM器械(裴雪峰) | 裴雪峰 | 主轴冷却单元报警 | 宗斌/泽高 | 有
371 | 2022-12-12 15:15 | 778 | 锯床 | B类 | OEM器械(裴雪峰) | 裴雪峰 | 锯床马达冒烟，机床无法工作 | 钟敏/宗斌/张传林 | 有
372 | 2022-12-13 | 758 | 线切割机床 | B类 | OEM器械(裴雪峰) | 裴雪峰 | 丝筒控制面板失效 | 钟敏/宗斌 | 有
373 | 2022-12-13 | 758 | 线切割机床 | B类 | OEM器械(裴雪峰) | 裴雪峰 | 加工时无高频 | 钟敏/宗斌 | 有
374 | 2022-12-14 | 700 | 清洗机 | B类 | OEM后处理 | 徐华伟 | 机床没电 | 宗斌 | 有
375 | 2022-12-14 08:00 | 370 | 纵切机床 | A类 | OEM器械(刘忠甜) | 刘忠甜 | 高压油不喷 | 邹明轩 | 有
376 | 2022-12-14 16:57 | 1153 | 纵切机床 | A类 | OEM器械(刘忠甜) | 刘忠甜 | 送料机异常 | 邹明轩 | 有
377 | 2022-12-15 | 1070 | 纵切机床 | A类 | OEM植入物 | 王成 | 机床外部4报警 | 宗斌/钟敏 | 有
378 | 2022-12-15 | 1039 | 喷砂机 | B类 | OEM后处理 | 徐华伟 | 喷砂机故障 | 钟敏 | 有
379 | 2022-12-15 04:00 | 1066 | 纵切机床 | A类 | OEM植入物 | 王成 | 切削油报警 | 钟敏/宗斌 | 有
380 | 2022-12-15 12:28 | 1124 | 深孔钻 | A类 | OEM器械(刘忠甜) | 刘忠甜 | 漏油 | 邹明轩 | 有
381 | 2022-12-15 22:05 | 798 | 线切割机床 | B类 | OEM器械(裴雪峰) | 裴雪峰 | 打开高频后短路回退 | 钟敏/泽高 | 有
382 | 2022-12-15 22:30 | 781 | 纵切机床 | A类 | OEM器械(刘忠甜) | 刘忠甜 | 机床非常停止动不了，料机没电 | 钟敏 | 有
383 | 2022-12-16 08:40 | 976 | 纵切机床 | A类 | OEM植入物 | 王成 | 机床内部灯不亮 | 钟敏 | 有
384 | 2022-12-16 09:40 | 368 | 纵切机床 | A类 | OEM器械(刘忠甜) | 刘忠甜 | 刀座螺丝滑牙 | 王杨杨 | 有
385 | 2022-12-16 10:00 | 790 | 纵切机床 | A类 | OEM器械(刘忠甜) | 刘忠甜 | 推料杆与料不齐，装不上料 | 邹明轩 | 有
386 | 2022-12-16 14:30 | 758 | 线切割机床 | B类 | OEM器械(裴雪峰) | 裴雪峰 | 水箱抽水机与机床链接的塑料管损坏，加工时抽水机漏水 | 宗斌 | 有
387 | 2022-12-16 16:52 | 986 | 纵切机床 | A类 | OEM植入物 | 王成 | 门关不上 | 宗斌 | 有
388 | 2022-12-16 17:00 | 543 | 点火花穿孔机 | B类 | OEM器械(裴雪峰) | 裴雪峰 | 电源开关破损 | 宗斌 | 有
389 | 2022-12-17 | 781 | 纵切机床 | A类 | OEM器械(刘忠甜) | 刘忠甜 | 背轴接产品会顶到工件 | 津特/钟敏 | 有
390 | 2022-12-17 11:10 | 744 | 线切割机床 | B类 | OEM器械(裴雪峰) | 裴雪峰 | 水泵电机不转 | 刘长宏 钟敏 | 有
391 | 2022-12-17 15:33 | 885 | 纵切机床 | A类 | OEM植入物 | 王成 | 背轴顶杆异常报警 | 邹明轩 | 有
392 | 2022-12-17 16:15 | 1087 | 纵切机床 | A类 | OEM植入物 | 王成 | 机床总电源回弹自动关机 | 泽高 宗斌 | 有
393 | 2022-12-19 11:50 | 1067 | 纵切机床 | A类 | OEM植入物 | 王成 | 机床异常报警 | 津特/钟敏 | 有
394 | 2022-12-19 12:10 | 897 | 钝化线 | B类 | OEM后处理 | 徐华伟 | 设备声音异响 | 邹明轩 | 有
395 | 2022-12-20 08:11 | 1073 | 纵切机床 | A类 | OEM植入物 | 王成 | 背轴动力刀架不转 | 钟敏 | 有
396 | 2022-12-20 12:31 | 681 | 车削中心 | A类 | OEM器械(刘忠甜) | 刘忠甜 | 刀塔偏，轴向不直 | 泽高 | 有
397 | 2022-12-21 02:00 | 544 | 纵切机床 | A类 | OEM器械(刘忠甜) | 刘忠甜 | 料机与料机中心偏 | 泽高 宗斌 | 有
398 | 2022-12-21 08:00 | 1247 | 加工中心 | A类 | OEM器械(裴雪峰) | 裴雪峰 | 中心出水故障 | 宗斌 | 有
399 | 2022-12-21 08:00 | 806 | 加工中心 | A类 | OEM器械(裴雪峰) | 裴雪峰 | 安全I/O错误 | 泽高/宗斌 | 有
400 | 2022-12-21 09:00 | 279 | 纵切机床 | A类 | OEM器械(刘忠甜) | 刘忠甜 | 背夹卡住无法拆除 | 宗斌 | 有
401 | 2022-12-21 14:20 | 1042 | 5轴加工中心 | A类 | OEM器械(裴雪峰) | 裴雪峰 | 切削液出水小 | 宗斌/刘长宏 | 有
402 | 2022-12-22 09:00 | 1058 | 激光焊机 | B类 | OEM后处理 | 徐华伟 | 无法启动 | 宗斌 | 有
403 | 2022-12-22 12:00 | 1211 | 车削中心 | A类 | OEM器械(刘忠甜) | 刘忠甜 | 刀架报警 | 宗斌 | 有
404 | 2022-12-23 08:44 | 790 | 纵切机床 | A类 | OEM器械(刘忠甜) | 刘忠甜 | 料机尾料不报警 | 宗斌 | 有
405 | 2022-12-23 09:54 | 1071 | 纵切机床 | A类 | OEM植入物 | 王成 | 外部4报警 | 宗斌 | 有
406 | 2022-12-24 08:00 | 279 | 纵切机床 | A类 | OEM器械(刘忠甜) | 刘忠甜 | 401报警 | 宗斌 | 有
407 | 2022-12-24 12:05 | 393 | 喷砂机 | B类 | OEM后处理 | 徐华伟 | 电机异常 | 宗斌 | 有
408 | 2022-12-24 13:30 | 370 | 纵切机床 | A类 | OEM器械(刘忠甜) | 刘忠甜 | 抗磨液压油漏 | 宗斌 | 有
409 | 2022-12-26 09:35 | 362 | 纵切机床 | A类 | OEM器械(刘忠甜) | 刘忠甜 | 导套碎在机床内，尾部取不出来 | 邹明轩 | 有
410 | 2022-12-26 10:20 | 1158 | 纵切机床 | A类 | OEM器械(刘忠甜) | 刘忠甜 | 送料机顶料杆异常 | 邹明轩 | 有
411 | 2022-12-26 13:00 | 537 | 纵切机床 | A类 | OEM器械(刘忠甜) | 刘忠甜 | 无法运行 | 钟敏 | 有
412 | 2022-12-27 08:00 | 806 | 加工中心 | A类 | OEM器械(裴雪峰) | 裴雪峰 | 安全I/O错误 | 钟敏/泽高 | 有
413 | 2022-12-27 08:30 | 914 | 5轴加工中心 | A类 | OEM器械(裴雪峰) | 裴雪峰 | 切削液异常 | 邹明轩 | 有
414 | 2022-12-27 09:40 | 253 | 加工中心 | A类 | OEM器械(裴雪峰) | 裴雪峰 | A轴松开报警 | 钟敏 | 有
415 | 2022-12-27 15:00 | 416 | 加工中心 | A类 | OEM器械(裴雪峰) | 裴雪峰 | EX1000 ATC ARM NO POSTION ALARM | 钟敏/邹明轩 | 有
416 | 2022-12-28 | 274 | 纵切机床 | A类 | OEM器械(刘忠甜) | 刘忠甜 | 异常报警 | 钟敏 | 有
417 | 2022-12-28 08:07 | 681 | 车削中心 | A类 | OEM器械(刘忠甜) | 刘忠甜 | 润滑回路错误，x，z变频器散热器停止 | 刘长宏/钟敏 | 有
418 | 2022-12-28 12:55 | 1001 | 纵切机床 | A类 | OEM植入物 | 王成 | 高压泵漏油 | 邹明轩 | 有
419 | 2022-12-28 12:55 | 1071 | 纵切机床 | A类 | OEM植入物 | 王成 | 高压泵漏油 | 邹明轩 | 有
420 | 2022-12-28 13:30 | 1220 | 纵切机床 | A类 | OEM植入物 | 王成 | 钣金凸起 | 邹明轩 | 有
421 | 2022-12-29 09:00 | 1159 | 纵切机床 | A类 | OEM器械(刘忠甜) | 刘忠甜 | 料机故障 | 钟敏 | 有
422 | 2022-12-29 09:50 | 1239 | 纵切机床 | A类 | OEM植入物 | 王成 | 钣金凸起 | 邹明轩 | 有
423 | 2022-12-29 14:00 | 1082 | 纵切机床 | A类 | OEM器械(刘忠甜) | 刘忠甜 | 料机没电，无法开机 | 刘长宏 | 有
424 | 2022-12-29 15:00 | 362 | 纵切机床 | A类 | OEM器械(刘忠甜) | 刘忠甜 | 背夹松不开 | 邹明轩 | 有
425 | 2022-12-29 16:40 | 797 | 线切割机床 | B类 | OEM器械(裴雪峰) | 裴雪峰 | 不放电 | 刘长宏/钟敏/泽高 | 有
426 | 2022-12-29 18:10 | 1219 | 纵切机床 | A类 | OEM植入物 | 王成 | 钣金凸起 | 邹明轩 | 有
427 | 2022-12-29 20:40 | 362 | 纵切机床 | A类 | OEM器械(刘忠甜) | 刘忠甜 | 背轴夹紧力锁紧螺丝滑牙 | 邹明轩 | 有
428 | 2022-12-30 | 836 | 加工中心 | A类 | OEM器械(裴雪峰) | 裴雪峰 | 漏气 | 邹明轩 | 有
429 | 2022-12-30 09:30 | 1000 | 4轴加工中心 | A类 | OEM器械(裴雪峰) | 裴雪峰 | 换刀报警 | 刘长宏/钟敏 | 有
430 | 2022-12-30 10:30 | 362 | 纵切机床 | A类 | OEM器械(刘忠甜) | 刘忠甜 | 背夹夹不上 | 邹明轩 | 有
431 | 2022-12-30 16:00 | 743 | 线切割机床 | B类 | OEM器械(裴雪峰) | 裴雪峰 | 水泵故障 | 邹明轩/钟敏/泽高 | 有
432 | 2022-12-30 18:22 | 968 | 纵切机床 | A类 | OEM植入物 | 王成 | 背轴动力刀不转 | 邹明轩 | 有
433 | 2022-12-31 08:30 | 1120 | 加工中心 | A类 | OEM器械(裴雪峰) | 裴雪峰 | 刀具冷却液过滤器堵 | 邹明轩/钟敏 | 有
434 | 2023-01-02 | 528 | 车削中心 | A类 | OEM器械(刘忠甜) | 刘忠甜 | 排屑器堵了 | 邹明轩 | 有
435 | 2023-01-02 08:00 | 372 | 纵切机床 | A类 | OEM器械(刘忠甜) | 刘忠甜 | 报警 | 宗斌 | 有
436 | 2023-01-03 | 681 | 车削中心 | A类 | OEM器械(刘忠甜) | 刘忠甜 | 刀塔歪 | 王杨杨 | 有
437 | 2023-01-03 | 896 | 深孔钻 | A类 | OEM器械(刘忠甜) | 刘忠甜 | 油泵不上油 | 王杨杨 | 有
438 | 2023-01-03 08:00 | 528 | 车削中心 | A类 | OEM器械(刘忠甜) | 刘忠甜 | 排屑器堵了 | 邹明轩 | 有
439 | 2023-01-03 08:05 | 372 | 纵切机床 | A类 | OEM器械(刘忠甜) | 刘忠甜 | 主副轴风扇报警 | 宗斌 | 有
440 | 2023-01-03 09:00 | 849 | 加工中心 | A类 | OEM器械(裴雪峰) | 裴雪峰 | 手轮破损 | 尤宇杰/钟敏 | 有
441 | 2023-01-03 09:00 | 835 | 加工中心 | A类 | OEM器械(裴雪峰) | 裴雪峰 | 手轮破损 | 尤宇杰/钟敏 | 有
442 | 2023-01-03 09:30 | 1083 | 纵切机床 | A类 | OEM器械(刘忠甜) | 刘忠甜 | 料机程序丢失，无法设定参数 | 宗斌 | 有
443 | 2023-01-03 10:45 | 863 | 注塑机 | B类 | OEM后处理 | 徐华伟 | 模具超温 | 宗斌 | 有
444 | 2023-01-03 13:10 | 1063 | 纵切机床 | A类 | OEM植入物 | 王成 | 门关不死 | 邹明轩 | 有
445 | 2023-01-03 13:50 | 848 | 加工中心 | A类 | OEM器械(裴雪峰) | 裴雪峰 | 手轮破损 | 尤宇杰/钟敏 | 有
446 | 2023-01-03 15:05 | 537 | 纵切机床 | A类 | OEM器械(刘忠甜) | 刘忠甜 | 切削油压力低 | 邹明轩 | 有
447 | 2023-01-04 00:50 | 829 | 加工中心 | A类 | OEM器械(裴雪峰) | 裴雪峰 | 无法换刀 | 王杨杨/刘长宏/邹明轩/尤宇杰 | 有
448 | 2023-01-04 08:00 | 362 | 纵切机床 | A类 | OEM器械(刘忠甜) | 刘忠甜 | 机械臂夹不住活 | 邹明轩 | 有
449 | 2023-01-04 09:25 | 972 | 纵切机床 | A类 | OEM植入物 | 王成 | 手轮无反应 | 刘长宏 | 有
450 | 2023-01-04 12:17 | 1087 | 纵切机床 | A类 | OEM植入物 | 王成 | 电源开机键锁死 | 刘长宏 | 有
451 | 2023-01-05 08:00 | 748 | 对刀仪 | B类 | OEM器械(裴雪峰) | 裴雪峰 | 无法对刀 | 王杨杨 | 有
452 | 2023-01-05 11:06 | 1067 | 纵切机床 | A类 | OEM植入物 | 王成 | 导套锁紧螺丝滑牙 | 王杨杨 | 有
453 | 2023-01-05 15:00 | 850 | 加工中心 | A类 | OEM器械(裴雪峰) | 裴雪峰 | 机台下方漏水 | 王杨杨 | 有
454 | 2023-01-05 17:30 | 279 | 纵切机床 | A类 | OEM器械(刘忠甜) | 刘忠甜 | 401报警 | 宗斌 | 有
455 | 2023-01-06 | 880 | 车削中心 | A类 | OEM器械(刘忠甜) | 刘忠甜 | 排屑机堵塞 | 王杨杨/邹明轩 | 有
456 | 2023-01-06 00:07 | 350 | 加工中心 | A类 | OEM器械(裴雪峰) | 裴雪峰 | 风扇电机停转 | 宗斌 | 有
457 | 2023-01-06 09:00 | 652 | 干燥箱 | B类 | OEM后处理 | 徐华伟 | 保温计时器不显示 | 朱文强/宗斌/钟敏 | 有
458 | 2023-01-07 13:20 | 1001 | 纵切机床 | A类 | OEM植入物 | 王成 | 背轴夹头不回弹 | 邹明轩 | 有
459 | 2023-01-08 | 1067 | 纵切机床 | A类 | OEM植入物 | 王成 | 黑色滤筒漏油 | 邹明轩 | 有
460 | 2023-01-09 10:30 | 372 | 纵切机床 | A类 | OEM器械(刘忠甜) | 刘忠甜 | 气管破裂 | 王杨杨 | 有
461 | 2023-01-09 12:30 | 361 | 纵切机床 | A类 | OEM器械(刘忠甜) | 刘忠甜 | 料机漏气 | 王杨杨 | 有
462 | 2023-01-09 16:00 | 1144 | 纵切机床 | A类 | OEM器械(刘忠甜) | 刘忠甜 | 高压泵报警 | 宗斌 | 有
463 | 2023-01-09 16:14 | 1074 | 纵切机床 | A类 | OEM植入物 | 王成 | 机床移机后无高压 | 泽高 宗斌 | 有
464 | 2023-01-09 22:36 | 742 | 线切割机床 | B类 | OEM器械(裴雪峰) | 裴雪峰 | 机床没电 | 刘长宏 | 有
465 | 2023-01-10 02:45 | 1107 | 深孔钻 | A类 | OEM器械(刘忠甜) | 刘忠甜 | 无法启动 | 刘长宏 | 有
466 | 2023-01-10 08:28 | 1071 | 纵切机床 | A类 | OEM植入物 | 王成 | 高压泵漏油 | 王杨杨 | 有
467 | 2023-01-11 | 897 | 钝化线 | B类 | OEM后处理 | 徐华伟 | 12号槽温度工作时持续下跌 | 宗斌 | 有
468 | 2023-01-11 08:00 | 847 | 加工中心 | A类 | OEM器械(裴雪峰) | 裴雪峰 | 温度上升值超过设定范围 | 张传林 宗斌 | 有
469 | 2023-01-11 09:00 | 806 | 加工中心 | A类 | OEM器械(裴雪峰) | 裴雪峰 | 主轴不转 | 宗斌/尤宇杰/邹明轩/钟敏 | 有
470 | 2023-01-11 18:00 | 1218 | 纵切机床 | A类 | OEM植入物 | 王成 | 钣金凸起 | 宗斌 | 有
471 | 2023-01-12 04:00 | 655 | 加工中心 | A类 | OEM器械(裴雪峰) | 裴雪峰 | 逆变器风扇报警 | 宗斌 | 有
472 | 2023-01-12 08:50 | 976 | 纵切机床 | A类 | OEM植入物 | 王成 | 顶料杆传感器异常 | 刘长宏 | 有
473 | 2023-01-12 09:30 | 537 | 纵切机床 | A类 | OEM器械(刘忠甜) | 刘忠甜 | 高压泵异常报警 | 刘长宏 | 有
474 | 2023-01-12 10:45 | 1061 | 纵切机床 | A类 | OEM植入物 | 王成 | 运行指示灯不亮，开门机床外部报警 | 刘长宏 宗斌 津特 | 有
475 | 2023-01-12 13:40 | 798 | 线切割机床 | B类 | OEM器械(裴雪峰) | 裴雪峰 | 丝筒不运作，换向开关损坏 | 宗斌 | 有
476 | 2023-01-13 08:15 | 976 | 纵切机床 | A类 | OEM植入物 | 王成 | 顶料杆传感器异常 | 刘长宏/王杨杨 | 有
477 | 2023-01-13 10:00 | 1168 | 纵切机床 | A类 | OEM器械(刘忠甜) | 刘忠甜 | 气管坏 | 王杨杨 | 有
478 | 2023-01-13 10:49 | 1054 | 纵切机床 | A类 | OEM植入物 | 王成 | 散热器风扇故障 | 刘长宏/钟敏 | 有
479 | 2023-01-14 | 1233 | 加工中心 | A类 | OEM器械(裴雪峰) | 裴雪峰 | 钣金变形 | 邹明轩 | 有
480 | 2023-01-14 08:00 | 1068 | 纵切机床 | A类 | OEM植入物 | 王成 | 机床外部报警 | 宗斌 | 有
481 | 2023-01-14 08:30 | 1046 | 纵切机床 | A类 | OEM植入物 | 王成 | 机床漏油 | 邹明轩 | 有
482 | 2023-01-14 14:10 | 528 | 车削中心 | A类 | OEM器械(刘忠甜) | 刘忠甜 | 排屑器故障 | 邹明轩 | 有
483 | 2023-01-14 14:20 | 654 | 加工中心 | A类 | OEM器械(裴雪峰) | 裴雪峰 | 逆变器风扇部件 | 宗斌 | 有
484 | 2023-01-15 09:00 | 896 | 深孔钻 | A类 | OEM器械(刘忠甜) | 刘忠甜 | 空调报警 | 刘长宏 | 有
485 | 2023-01-16 08:00 | 888 | 线切割机床 | B类 | OEM器械(裴雪峰) | 裴雪峰 | 显示器黑屏 | 刘长宏/泽高/钟敏 | 有
486 | 2023-01-16 08:30 | 551 | 车削中心 | A类 | OEM器械(刘忠甜) | 刘忠甜 | 刀塔Y轴不在中心 | 王杨杨 | 有
487 | 2023-01-17 09:00 | 654 | 加工中心 | A类 | OEM器械(裴雪峰) | 裴雪峰 | 气管破裂 | 邹明轩 | 有
488 | 2023-01-17 13:10 | 503 | 车削中心 | A类 | OEM器械(刘忠甜) | 刘忠甜 | 排屑器卡死 | 邹明轩/刘长宏 | 有
489 | 2023-01-18 | 537 | 纵切机床 | A类 | OEM器械(刘忠甜) | 刘忠甜 | 机床频繁报警 | 刘长宏 | 有
490 | 2023-01-18 | 1001 | 纵切机床 | A类 | OEM植入物 | 王成 | 同步滑轨油管断裂 | 邹明轩 | 有
491 | 2023-01-18 08:00 | 1001 | 纵切机床 | A类 | OEM植入物 | 王成 | 材料弯曲在主轴内 | 邹明轩 | 有
492 | 2023-01-18 08:22 | 1074 | 纵切机床 | A类 | OEM植入物 | 王成 | 气管漏气 | 邹明轩 | 有
493 | 2023-01-18 10:25 | 657 | 加工中心 | A类 | OEM器械(裴雪峰) | 裴雪峰 | 无法手动换刀 | 刘长宏 | 有
494 | 2023-01-18 14:10 | 741 | 线切割机床 | B类 | OEM器械(裴雪峰) | 裴雪峰 | 丝筒无法启动，y轴不动 | 刘长宏/泽高 | 有
495 | 2023-01-18 16:30 | 888 | 线切割机床 | B类 | OEM器械(裴雪峰) | 裴雪峰 | 水泵不出水 | 邹明轩 | 有
496 | 2023-01-19 | 1054 | 纵切机床 | A类 | OEM植入物 | 王成 | 料机限位开关松动 | 刘长宏/钟敏 | 有
497 | 2023-01-19 | 1054 | 纵切机床 | A类 | OEM植入物 | 王成 | 料机限位开关弹开 | 刘长宏/钟敏 | 有
498 | 2023-01-19 08:46 | 1120 | 加工中心 | A类 | OEM器械(裴雪峰) | 裴雪峰 | 冷却液滤袋报警 | 钟敏 | 有
499 | 2023-01-19 12:30 | 537 | 纵切机床 | A类 | OEM器械(刘忠甜) | 刘忠甜 | 高压泵不吸油报警 | 刘长宏 | 有
500 | 2023-01-19 15:39 | 539 | 纵切机床 | A类 | OEM器械(刘忠甜) | 刘忠甜 | 流量异常报警 | 钟敏 | 有
501 | 2023-01-23 08:30 | 279 | 纵切机床 | A类 | OEM器械(刘忠甜) | 刘忠甜 | 机床面板黑屏开不了机 | 宗斌 | 有
502 | 2023-01-24 08:00 | 551 | 车削中心 | A类 | OEM器械(刘忠甜) | 刘忠甜 | 电机锁住报警 | 宗斌/钟敏/刘长宏 | 有
503 | 2023-01-24 08:00 | 528 | 车削中心 | A类 | OEM器械(刘忠甜) | 刘忠甜 | 变频器故障 | 宗斌 | 有
504 | 2023-01-24 09:00 | 537 | 纵切机床 | A类 | OEM器械(刘忠甜) | 刘忠甜 | 机床一直报警，滤芯没有 | 刘长宏/钟敏 | 有
505 | 2023-01-24 12:00 | 1063 | 纵切机床 | A类 | OEM植入物 | 王成 | 门关不上 | 宗斌/刘长宏 | 有
506 | 2023-01-25 | 882 | 纵切机床 | A类 | OEM植入物 | 王成 | 机床没气漏气 | 刘长宏 | 有
507 | 2023-01-25 | 1074 | 纵切机床 | A类 | OEM植入物 | 王成 | 切削油不喷，高压管破裂 | 刘长宏/钟敏/泽高 | 有
508 | 2023-01-25 14:20 | 985 | 纵切机床 | A类 | OEM植入物 | 王成 | 机床缺油报警 | 宗斌 | 有
509 | 2023-01-26 09:40 | 1113 | 纵切机床 | A类 | OEM植入物 | 王成 | 机床内部灯不亮 | 宗斌 | 有
510 | 2023-01-26 09:43 | 1075 | 纵切机床 | A类 | OEM植入物 | 王成 | 漏油 | 刘长宏/宗斌 | 有
511 | 2023-01-28 08:30 | 1000 | 4轴加工中心 | A类 | OEM器械(裴雪峰) | 裴雪峰 | 切削液不喷 | 邹明轩 | 有
512 | 2023-01-28 09:20 | 370 | 纵切机床 | A类 | OEM器械(刘忠甜) | 刘忠甜 | 背轴整体有间隙1-2mm | 邹明轩 | 有
513 | 2023-01-28 15:00 | 835 | 加工中心 | A类 | OEM器械(裴雪峰) | 裴雪峰 | 漏气 | 钟敏 | 有
514 | 2023-01-28 15:00 | 253 | 加工中心 | A类 | OEM器械(裴雪峰) | 裴雪峰 | 漏气 | 钟敏 | 有
515 | 2023-01-28 16:32 | 883 | 纵切机床 | A类 | OEM植入物 | 王成 | 高压油压力低 | 邹明轩 | 有
516 | 2023-01-29 | 1066 | 纵切机床 | A类 | OEM植入物 | 王成 | 漏油 | 刘长宏 | 有
517 | 2023-01-29 | 785 | 纵切机床 | A类 | OEM器械(刘忠甜) | 刘忠甜 | 料机村套磨损 | 邹明轩 | 有
518 | 2023-01-29 | 538 | 纵切机床 | A类 | OEM器械(刘忠甜) | 刘忠甜 | 料机异响，机床脱料 | 邹明轩 | 有
519 | 2023-01-29 | 1042 | 5轴加工中心 | A类 | OEM器械(裴雪峰) | 裴雪峰 | 五轴转台进切削液 | 邹明轩 | 有
520 | 2023-01-29 | 551 | 车削中心 | A类 | OEM器械(刘忠甜) | 刘忠甜 | 液压冷却马达过载 | 钟敏/刘长宏 | 有
521 | 2023-01-29 08:00 | 528 | 车削中心 | A类 | OEM器械(刘忠甜) | 刘忠甜 | 串行主轴放大器错误 | 钟敏 | 有
522 | 2023-01-29 08:30 | 743 | 线切割机床 | B类 | OEM器械(裴雪峰) | 裴雪峰 | 机床底部渗水 | 邹明轩 | 有
523 | 2023-01-29 10:30 | 788 | 纵切机床 | A类 | OEM器械(刘忠甜) | 刘忠甜 | 报警 | 钟敏 | 有
524 | 2023-01-29 14:45 | 341 | 加工中心 | A类 | OEM器械(裴雪峰) | 裴雪峰 | 10号刀库定位轮脱落 | 邹明轩 | 有
525 | 2023-01-29 22:00 | 849 | 加工中心 | A类 | OEM器械(裴雪峰) | 裴雪峰 | 主轴冷却油管破，漏油 | 邹明轩/朱文强 | 有
526 | 2023-01-30 08:08 | 885 | 纵切机床 | A类 | OEM植入物 | 王成 | 高压压力低，油箱报警脱落 | 邹明轩 | 有
527 | 2023-01-30 09:43 | 503 | 车削中心 | A类 | OEM器械(刘忠甜) | 刘忠甜 | 漏水 | 邹明轩 | 有
528 | 2023-01-30 12:11 | 1069 | 纵切机床 | A类 | OEM植入物 | 王成 | 高压不喷 | 刘长宏/钟敏 | 有
529 | 2023-01-30 12:30 | 538 | 纵切机床 | A类 | OEM器械(刘忠甜) | 刘忠甜 | 推料杆断裂 | 邹明轩 | 有
530 | 2023-01-30 12:50 | 1067 | 纵切机床 | A类 | OEM植入物 | 王成 | 高压泵压力不足 | 刘长宏/钟敏/邹明轩 | 有
531 | 2023-01-31 | 1116 | 车铣复合加工中心 | A类 | OEM器械(刘忠甜) | 刘忠甜 | 增压气泵故障 | 邹明轩 | 有
532 | 2023-01-31 08:40 | 882 | 纵切机床 | A类 | OEM植入物 | 王成 | 高压无力，频繁断刀 | 邹明轩 | 有