## Sheet1
工厂 | 设备 | 订单 | 订单类型 | 维护作业类型 | 全部计划成本 | ActTotCost | 系统状态 | 检验批 | 技术标识号 | 技术对象描述 | 描述 | 输入者 | 实际下达日期 | 基本的开始时间 | 参考日期 | 参考时间 | 最后修改者 | 停机原因 | 维修人员 | 开始维修时间 | 维修完成时间 | 故障原因 | 维修内容 | 配件 | 停机时长 | 维修工时 | 维修方式 | 现象区分 | 验证编号 | 其它 | 设备状态 | Tier | 故障是否导致停机 | Tier跟踪人员 | 状态反馈/及时间 | 配件/服务申购时间 | 配件/服务到货时间 | PM/AM关联项目位置
1303 | 1000000086626 | 402887176 | ZPM4 | MFG | 0 | 0 | TECO NMAT PRC | 0 | 795 | 线切割机床 | 795报警 祝正燃 2024.1.16 8：00 | ZHUZ6 | 2024-03-05 | 8:18 | 2024-03-05 | 8:35 | ZOUM1 | 795报警 祝正燃 2024.1.16 8：00 现场自行处理，关机重启，报警消除
1303 | 1000000086542 | 402919367 | ZPM4 | MFG | 0 | 0 | TECO NMAT PRC | 0 | 362 | 纵切机床 | 2024/2/6 21：30二楼纵切器械362机床背轴干活时频繁出现异常报警，请 | CHENH16 | 2024-02-06 | 21:29 | 2024-03-05 | 8:51 | ZONGB1 | 2024/2/6 21：30二楼纵切器械362机床背轴干活时频繁出现异常报警，请安排人员维修 | 钟敏，宗斌 | 2024-02-07 13:05 | 2024-02-21 18:33 | 背轴干活时频繁出现异常报警 | 背轴电机编码器线老化破损，拆、装相关钣金件，更换编码器线。主、背夹夹头不能正常夹、闭，拆、装液压泵泵头，更换联轴节（库存联轴节尺寸不对，修改联轴节尺寸）试机恢复正常 | 副轴电机编码器线，联轴节 | 141 | 21.3 | 内部 | 老化 | N/A 非重大维修 |  | 正常 | 1 | 停机 | N/A | N/A | N/A | N/A | N/A
9997 | 1000000085304 | 402944324 | ZPM4 | MFG | 0 | 0 | TECO NMAT PRC | 0 | 1202 | 车削中心 | 机床异常报警 2024.02.26 10：33 | XIAH2 | 2024-02-26 | 10:32 | 2024-03-05 | 12:06 | ZONGB1 | 机床异常报警 2024.02.26 10：33 | 钟敏，宗斌 | 2024-02-27 17:00 | 2024-02-27 18:00 | 机床异常报警 | 检查、测量机床急停控制回路，检查设备驱动器正常无报警，设备关机重启后恢复正常 | N/A | 31.5 | 2 | 内部 | 其他 | N/A 非重大维修 |  | 正常 | 1 | 停机 | N/A | N/A | N/A | N/A | N/A
1303 | 1000000086706 | 402953150 | ZPM4 | MFG | 0 | 0 | TECO NMAT PRC | 0 | 977 | 清洗机 | 2024.3.1 977清洗机烘箱盖子螺丝断了 | CAOZ2 | 2024-03-01 | 19:18 | 2024-03-05 | 8:30 | ZOUM1 | 2024.3.1 977清洗机烘箱盖子螺丝断了 | 高友华 | 2024-03-03 10:00 | 2024-03-03 11:00 | 清洗机烘箱盖子螺丝断了 | 电焊机焊接烘箱盖子螺丝 | N/A | 0 | 1 | 委外维修 | 老化 | N/A 非重大维修 |  | 正常 | 1 | 否
1303 | 1000000086700 | 402953731 | ZPM4 | MFG | 0 | 0 | TECO NMAT PRC | 0 | 971 | 纵切机床 | 971油雾分离器电磁阀有异响 2024/3/4 8：40 未停机 | ZHUY45 | 2024-03-04 | 8:39 | 2024-03-05 | 12:13 | ZONGB1 | 971油雾分离器电磁阀有异响 2024/3/4 8：40 未停机 | 宗斌，钟敏 | 2024-03-05 08:30 | 2024-03-05 10:00 | 油雾分离器电磁阀有异响 | 检查，调整油雾分离器管道阀阀芯位置，试机正常 | N/A | 0 | 3 | 内部 | 老化 | N/A 非重大维修 |  | 正常 | 1 | 否 | N/A | N/A | N/A | N/A | AM/D6
1303 | 1000000086565 | 402955411 | ZPM4 | MFG | 0 | 0 | TECO NMAT PRC | 0 | 535 | 纵切机床 | 535# 料机盖板合页螺丝脱落，需要补上 2024/3/4 15：36 | CHENH16 | 2024-03-04 | 15:36 | 2024-03-05 | 18:23 | WANGY191 | 535# 料机盖板合页螺丝脱落，需要补上 2024/3/4 15：36 | 王杨杨，尤宇杰 | 2024-03-05 08:30 | 2024-03-05 10:00 | 料机盖板坏 | 盖板整形，安装螺丝 | 螺丝 螺母 | 0 | 1.5 | 内修 | 老化 | N/A |  | 正常 | 1 | 否 |  |  |  |  | AM D13
1303 | 1000000086602 | 402956178 | ZPM4 | MFG | 0 | 0 | TECO NMAT PRC | 0 | 716 | 喷砂机 | 不出砂 | CAOZ2 | 2024-03-04 | 20:39 | 2024-03-05 | 18:42 | WANGY191 | 不出砂 | 王杨杨，尤宇杰 | 2024-03-05 10:00 | 2024-03-05 11:00 | 喷枪坏 | 更换喷枪，整理管路 | 喷枪 | 1 | 1 | 内修 | 老化 | N/A |  | 正常 | 1 | 否 |  |  |  |  | N/A
1303 | 1000000094537 | 402956578 | ZPM4 | MFG | 0 | 0 | TECO NMAT PRC | 0 | 1259 | 纵切机床 | 1259机床断电 2024/3/4 16：30 | CHENH16 | 2024-03-04 | 16:33 | 2024-03-05 | 12:20 | ZONGB1 | 1259机床断电 2024/3/4 16：30 设施处理，转工作联系单
9997 | 1000000095130 | 402957018 | ZPM4 | MFG | 0 | 0 | TECO NMAT PRC | 0 | 1253 | 研磨机 | 1253研磨机漏水 未停机 2024/3/5 10:00 | SHENY14 | 2024-03-05 | 10:17 | 2024-03-05 | 18:47 | WANGY191 | 1253研磨机漏水 未停机 2024/3/5 10:00 | 王杨杨，尤宇杰 | 2024-03-05 17:30 | 2024-03-05 18:30 | 漏水 | 管路整理，更换抱箍 | 抱箍 | 0 | 1 | 内修 | 老化 | N/A |  | 正常 | 1 | 否 |  |  |  |  | N/A
1303 | 1000000086588 | 402957157 | ZPM4 | MFG | 0 | 0 | TECO NMAT PRC | 0 | 676 | 喷砂机 | 设备开关无法启动 | CAOZ2 | 2024-03-05 | 8:43 | 2024-03-05 | 12:19 | ZONGB1 | 设备开关无法启动 | 钟敏，宗斌 | 2024-03-05 10:05 | 2024-03-05 10:45 | 机床脚踏开关老化破损 | 拆除原破损老化的脚踏开关，更换新脚踏开关并接电源线，试机正常 | 脚踏开关 | 0.7 | 1.4 | 内部 | 老化 | N/A 非重大维修 |  | 正常 | 1 | 否 | N/A | N/A | N/A | N/A | N/A
1303 | 1000000086601 | 402957319 | ZPM4 | MFG | 0 | 0 | REL NMAT PRC | 0 | 715 | 喷砂机 | 不出砂 | CAOZ2 | 2024-03-05 | 23:19 | 2024-03-05 | 23:19 |  | 不出砂
9997 | 1000000085952 | 402957325 | ZPM4 | MFG | 0 | 0 | REL NMAT PRC | 0 | 375 | 加工中心 | 375低气压报警 已停机 2024/3/1 21：30 | LIUJ37 | 2024-03-05 | 8:39 | 2024-03-05 | 8:39 |  | 375低气压报警 已停机 2024/3/1 21：30
9997 | 1000000085750 | 402957426 | ZPM4 | MFG | 0 | 0 | CRTD NMAT PRC RELR | 0 | 771 | 线切割机床 | 器械线切割（771），水管老化，3/5 10：00 未停机 | SUNX8 |  | 10:32 | 2024-03-05 | 10:32 |  | 器械线切割（771），水管老化，3/5 10：00 未停机
1303 | 1000000086661 | 402957431 | ZPM4 | MFG | 0 | 0 | REL NMAT PRC | 0 | 882 | 纵切机床 | 882料机衬管溶解无法退料 2024/3/5 16：02 停机 | ZHUY45 | 2024-03-05 | 16:01 | 2024-03-05 | 16:01 |  | 882料机衬管溶解无法退料 2024/3/5 16：02 停机
1303 | 1000000086593 | 402957433 | ZPM4 | MFG | 0 | 0 | REL NMAT PRC | 0 | 689 | 线切割机床 | 689 鼠标不能动，重启无效。 | ZHUZ6 | 2024-03-05 | 16:46 | 2024-03-05 | 16:46 |  | 689 鼠标不能动，重启无效。
9997 | 1000000086463 | 402957539 | ZPM4 | MFG | 0 | 0 | REL NMAT PRC | 0 | 548 | 纵切机床 | 脊柱单元 548 (X)EXCESS ERROR (MOVUNG) SVO411 | WANGY150 | 2024-03-05 | 16:48 | 2024-03-05 | 16:48 |  | 脊柱单元 548 (X)EXCESS ERROR (MOVUNG) SVO411异常报警。已停机 2024.3.5 16：50
9997 | 1000000085730 | 402957562 | ZPM4 | MFG | 0 | 0 | REL NMAT PRC | 0 | 810 | 喷砂机 | 喷砂机温控器坏了，已停机 2024/3/5 8:00 | SHENY14 | 2024-03-05 | 8:31 | 2024-03-05 | 8:31 |  | 喷砂机温控器坏了，已停机 2024/3/5 8:00
9997 | 1000000086484 | 402957622 | ZPM4 | MFG | 0 | 0 | TECO NMAT PRC | 0 | 992 | 纵切机床 | SUP单元992设备传送带故障 | XIAC1 | 2024-03-05 | 8:22 | 2024-03-05 | 18:43 | WANGY191 | SUP单元992设备传送带故障 | 王杨杨，尤宇杰 | 2024-03-05 11:00 | 2024-03-05 13:00 | 传送带故障 | 清理传送带 | N/A | 2 | 2 | 内修 | 其他 | N/A |  | 正常 | 1 | 否 |  |  |  |  | AM D3
9997 | 1000000086480 | 402957628 | ZPM4 | MFG | 0 | 0 | TECO NMAT PRC | 0 | 959 | 纵切机床 | 脊柱单元 959 SSPA:31 电机锁住或检测器断线，副轴异常报警。已停机20 | WANGY150 | 2024-03-05 | 12:43 | 2024-03-05 | 18:44 | WANGY191 | 脊柱单元 959 SSPA:31 电机锁住或检测器断线，副轴异常报警。已停机2024.3.512：45 | 王杨杨，尤宇杰 | 2024-03-05 16:00 | 2024-03-05 17:30 | 副轴异常报警 | 副轴维修 | N/A | 4.5 | 1.5 | 内修 | 其他 | N/A |  | 正常 | 1 | 是 |  |  |  |  | N/A
9997 | 1000000086438 | 402957629 | ZPM4 | MFG | 0 | 0 | TECO NMAT PRC | 0 | 269 | 纵切机床 | 脊柱单元，269 主轴T6 下锁紧螺丝孔滑牙。已停机 2024.3.5 12：4 | WANGY150 | 2024-03-05 | 12:46 | 2024-03-05 | 18:43 | WANGY191 | 脊柱单元，269 主轴T6 下锁紧螺丝孔滑牙。已停机 2024.3.5 12：49 | 王杨杨，尤宇杰 | 2024-03-05 15:00 | 2024-03-05 16:00 | 锁紧螺丝孔滑牙 | 螺纹孔修复 | N/A | 3 | 1 | 内修 | 其他 | N/A |  | 正常 | 1 | 是 |  |  |  |  | N/A
1303 | 1000000086718 | 402957700 | ZPM4 | MFG | 0 | 0 | REL NMAT PRC | 0 | 991 | 电解线 | 991电解线4号超声波无震感 | CAOZ2 | 2024-03-05 | 12:01 | 2024-03-05 | 12:01 |  | 991电解线4号超声波无震感
9997 | 1000000085745 | 402957890 | ZPM4 | MFG | 0 | 0 | REL NMAT PRC | 0 | 730 | 线切割机床 | 机床漏水 2024.03.05 15:05 | XIAH2 | 2024-03-05 | 15:04 | 2024-03-05 | 15:04 |  | 机床漏水 2024.03.05 15:05